## Comparison
|  |  |  | channel D density (number/m2) | 2.0679e+14 | [7 empty] | Vesicle diameter (m) | 9.146e-08
[13 empty] | Membrane surface area (m2) | 2.6266e-14 |  | area of Lipid (m2) | 6e-19
[16 empty] | Number of lipids per vesicle | 87552.9507
[16 empty] | Number of gA (dimer) per vesicle | 14.5922
[16 empty] | gA density (number/m2) | 5.5556e+14
[8 empty] | channel D single channel | [5 empty] | gA single channel
| [H+] gradient (M) | 0 | 3.6904e-08 | 6.2846e-08 | 7.3697e-08 | 7.9107e-08 | [H+] gradient (M) | 0 | 3.6904e-08 | 6.2846e-08 | 7.3697e-08 | 7.9107e-08 | [H+] gradient (M) | 0 | 3.6904e-08 | 6.2846e-08 | 7.3697e-08 | 7.9107e-08
DOPC | H+ flux (mole/s*m2) | 0 | 6.2365e-12 | 1.8938e-10 | 2.8198e-10 | 4.6249e-10 | H+ flux by channel (mole/s*m2) | 0 | 1.2925e-11 | 3.2321e-11 | 2.7436e-11 | 5.0195e-11 | H+ flux by channel (mole/s*m2) | 0 | 7.5757e-09 | 1.1852e-08 | 1.498e-08 | 1.5734e-08
channel D | H+ flux (mole/s*m2) | 0 | 1.9161e-11 | 2.2171e-10 | 3.0942e-10 | 5.1268e-10 | H+ flux by single channel (mole/s*channel) | 0 | 6.2501e-26 | 1.563e-25 | 1.3268e-25 | 2.4274e-25 | H+ flux by single channel (mole/s*channel) | 0 | 1.3636e-23 | 2.1334e-23 | 2.6964e-23 | 2.8322e-23
gA | H+ flux (mole/s*m2) | 0 | 7.5819e-09 | 1.2041e-08 | 1.5262e-08 | 1.6197e-08 | H+ flux by single channel (number /s*channel) | 0 | 0.037638 | 0.094124 | 0.079898 | 0.14618 | H+ flux by single channel (number /s*channel) | 0 | 8.2117 | 12.8471 | 16.2376 | 17.0552
[7 empty] | [H+] gradient (mole/cm3)) |  | 3.6904e-11 | 6.2846e-11 | 7.3697e-11 | 7.9107e-11 | [H+] gradient (mole/cm3)) |  | 3.6904e-11 | 6.2846e-11 | 7.3697e-11 | 7.9107e-11
gradient | (mol/cm3) |  | 3.6904e-11 | 6.2846e-11 | 7.3697e-11 | 7.9107e-11 | H+ flux by single channel (mole/s*channel) |  | 6.2501e-26 | 1.563e-25 | 1.3268e-25 | 2.4274e-25 | H+ flux by single channel (mole/s*channel) |  | 1.3636e-23 | 2.1334e-23 | 2.6964e-23 | 2.8322e-23
DOPC | (moles/s cm2) |  | 6.2365e-16 | 1.8938e-14 | 2.8198e-14 | 4.6249e-14
[7 empty] | Single channel permeability (cm3/s) |  | 4.44e-15 |  |  |  | Single channel permeability (cm3/s) |  | 3.92e-13

## DOPC
a dF/dpH (slope) | 7.4982 |  | b/a | 0.00056069
b (buffer capacity, 10 mM HEPES @ pH 7) | 0.0042042
Kw | 1e-14 |  | Vesicle diameter (m) | 8.4253e-08
[H+] (M) | 1e-07 |  | Membrane surface area (m2) | 2.229e-14
Ka (HEPES) | 3.1623e-08 |  | Vesicle volume (m3) | 3.13e-22
C (10mM HEPES) | 0.01 |  | Vesicle volume (L) | 3.13e-19
|  |  | 7.4 | 7.8 | 8.2 | 8.6
|  | dF/dt @ t=0 | 0.00079211 | 0.024054 | 0.035815 | 0.058741
|  | d[H+]/dt @ t=0 | 4.4413e-07 | 1.3487e-05 | 2.0081e-05 | 3.2936e-05
|  | H+ flux (mole/s) | 1.3901e-25 | 4.2213e-24 | 6.2852e-24 | 1.0309e-23
|  | pH | 7.2 | 7.43 | 7.58 | 7.68
|  | [H+] outside | 6.3096e-08 | 3.7154e-08 | 2.6303e-08 | 2.0893e-08
|  | [H+] gradient (M) | 3.6904e-08 | 6.2846e-08 | 7.3697e-08 | 7.9107e-08
|  | [H+] flux (mole/s*m2) | 6.2365e-12 | 1.8938e-10 | 2.8198e-10 | 4.6249e-10
|  | H+ gradient (mol/L) | 3.6904e-08 | 6.2846e-08 | 7.3697e-08 | 7.9107e-08
|  | H+ gradient (mol/cm3) | 3.6904e-11 | 6.2846e-11 | 7.3697e-11 | 7.9107e-11
|  | [H+] flux (mole/s*cm2) | 6.2365e-16 | 1.8938e-14 | 2.8198e-14 | 4.6249e-14

## channel D
a dF/dpH (slope) | 7.4982 |  | b/a | 0.00056069
b (buffer capacity, 10 mM HEPES @ pH 7) | 0.0042042
Kw | 1e-14 |  | Vesicle diameter (m) | 8.7493e-08
[H+] (M) | 1e-07 |  | Membrane surface area (m2) | 2.4037e-14
Ka (HEPES) | 3.1623e-08 |  | Vesicle volume (m3) | 3.5051e-22
C (10mM HEPES) | 0.01 |  | Vesicle volume (L) | 3.5051e-19
|  |  | 7.4 | 7.8 | 8.2 | 8.6
|  | dF/dt @ t=0 | 0.0023436 | 0.027116 | 0.037844 | 0.062705
|  | d[H+]/dt @ t=0 | 1.314e-06 | 1.5204e-05 | 2.1219e-05 | 3.5158e-05
|  | H+ flux (mole/s) | 4.6058e-25 | 5.3291e-24 | 7.4374e-24 | 1.2323e-23
|  | pH | 7.2 | 7.43 | 7.58 | 7.68
|  | [H+] outside | 6.3096e-08 | 3.7154e-08 | 2.6303e-08 | 2.0893e-08
|  | [H+] gradient (M) | 3.6904e-08 | 6.2846e-08 | 7.3697e-08 | 7.9107e-08
|  | [H+] flux (mole/s*m2) | 1.9161e-11 | 2.2171e-10 | 3.0942e-10 | 5.1268e-10
|  | H+ gradient (mol/L) | 3.6904e-08 | 6.2846e-08 | 7.3697e-08 | 7.9107e-08
|  | H+ gradient (mol/cm3) | 3.6904e-11 | 6.2846e-11 | 7.3697e-11 | 7.9107e-11
|  | [H+] flux (mole/s*cm2) | 1.9161e-15 | 2.2171e-14 | 3.0942e-14 | 5.1268e-14

## gA
a dF/dpH (slope) | 7.4982 |  | b/a | 0.00056069
b (buffer capacity, 10 mM HEPES @ pH 7) | 0.0042042
Kw | 1e-14 |  | Vesicle diameter (m) | 1.1773e-07
[H+] (M) | 1e-07 |  | Membrane surface area (m2) | 4.3524e-14
Ka (HEPES) | 3.1623e-08 |  | Vesicle volume (m3) | 8.5404e-22
C (10mM HEPES) | 0.01 |  | Vesicle volume (L) | 8.5404e-19
|  |  | 7.4 | 7.8 | 8.2 | 8.6
|  | dF/dt @ t=0 | 0.68914 | 1.0945 | 1.3872 | 1.4722
|  | d[H+]/dt @ t=0 | 0.00038639 | 0.00061366 | 0.00077778 | 0.00082542
|  | H+ flux (mole/s) | 3.2999e-22 | 5.2409e-22 | 6.6425e-22 | 7.0494e-22
|  | pH | 7.2 | 7.43 | 7.58 | 7.68
|  | [H+] outside | 6.3096e-08 | 3.7154e-08 | 2.6303e-08 | 2.0893e-08
|  | [H+] gradient (M) | 3.6904e-08 | 6.2846e-08 | 7.3697e-08 | 7.9107e-08
|  | [H+] flux (mole/s*m2) | 7.5819e-09 | 1.2041e-08 | 1.5262e-08 | 1.6197e-08
|  | H+ gradient (mol/L) | 3.6904e-08 | 6.2846e-08 | 7.3697e-08 | 7.9107e-08
|  | H+ gradient (mol/cm3) | 3.6904e-11 | 6.2846e-11 | 7.3697e-11 | 7.9107e-11
|  | [H+] flux (mole/s*cm2) | 7.5819e-13 | 1.2041e-12 | 1.5262e-12 | 1.6197e-12