## RH=30%
Tw | Ta | RH | dT | Area | P_sat_surf | P_sat_amb | P_wv_amb | Rho_wv_surf | Rho_air_surf | Rho_wv_amb | Rho_air_amb | Rho_surf | Rho_amb | delta_Rho | delta_Rho_wv | Pr | Nu | Ra | Sh | h_m | mdot'' | Evap Rate
(in degree C) | (in degree C) | (in %) | (in C) | (in m^2) | (in Pa) | (in Pa) | (in Pa) | (in g/m^3) | (in g/m^3) | (in g/m^3) | (in g/m^3) | (in g/m^3) | (in g/m^3) | (in Kg/m^3) | (in g/m^3) |  |  |  |  | (m/s) | (g/m^2-s) | (mm/d)
24 | 25 | 30 | -1 | 0.0225 | 2975.1171 | 3158.5016 | 947.5505 | 22.0268 | 1029.2318 | 6.9918 | 1049.4748 | 1051.2586 | 1056.4666 | 0.019929 | 19.9292 | 0.71255 | 1.5527e-05 | 483557.5017 | 12.0632 | 0.0023598 | 0.047029 | 4.0633
25 | 25 | 30 | 0 | 0.0225 | 3158.5016 | 3158.5016 | 947.5505 | 23.3061 | 1023.6366 | 6.9918 | 1049.4748 | 1046.9427 | 1056.4666 | 0.021209 | 21.2085 | 0.7125 | 1.5575e-05 | 880634.1353 | 14.3709 | 0.0028112 | 0.059622 | 5.1514
26 | 25 | 30 | 1 | 0.0225 | 3351.6688 | 3158.5016 | 947.5505 | 24.6487 | 1017.9649 | 6.9918 | 1049.4748 | 1042.6136 | 1056.4666 | 0.022551 | 22.5512 | 0.71245 | 1.5623e-05 | 1275677.5612 | 16.0133 | 0.0031325 | 0.070642 | 6.1035
27 | 25 | 30 | 2 | 0.0225 | 3555.0534 | 3158.5016 | 947.5505 | 26.0574 | 1012.2124 | 6.9918 | 1049.4748 | 1038.2697 | 1056.4666 | 0.02396 | 23.9598 | 0.7124 | 1.567e-05 | 1668887.2813 | 17.3202 | 0.0033882 | 0.08118 | 7.014
28 | 25 | 30 | 3 | 0.0225 | 3769.1055 | 3158.5016 | 947.5505 | 27.5346 | 1006.3746 | 6.9918 | 1049.4748 | 1033.9092 | 1056.4666 | 0.025437 | 25.437 | 0.71235 | 1.5717e-05 | 2060464.9207 | 18.4197 | 0.0036033 | 0.091656 | 7.9191
29 | 25 | 30 | 4 | 0.0225 | 3994.2904 | 3158.5016 | 947.5505 | 29.083 | 1000.4471 | 6.9918 | 1049.4748 | 1029.5302 | 1056.4666 | 0.026985 | 26.9855 | 0.7123 | 1.5765e-05 | 2450614.3467 | 19.3764 | 0.0037904 | 0.10229 | 8.8375
30 | 25 | 30 | 5 | 0.0225 | 4231.089 | 3158.5016 | 947.5505 | 30.7056 | 994.4252 | 6.9918 | 1049.4748 | 1025.1308 | 1056.4666 | 0.028608 | 28.608 | 0.71225 | 1.5813e-05 | 2839541.7896 | 20.228 | 0.003957 | 0.1132 | 9.7806
31 | 25 | 30 | 6 | 0.0225 | 4479.9985 | 3158.5016 | 947.5505 | 32.4051 | 988.3042 | 6.9918 | 1049.4748 | 1020.7093 | 1056.4666 | 0.030308 | 30.3075 | 0.7122 | 1.586e-05 | 3227455.9676 | 20.9986 | 0.0041078 | 0.1245 | 10.7564
32 | 25 | 30 | 7 | 0.0225 | 4741.5324 | 3158.5016 | 947.5505 | 34.1844 | 982.0792 | 6.9918 | 1049.4748 | 1016.2636 | 1056.4666 | 0.032087 | 32.0869 | 0.71215 | 1.5907e-05 | 3614568.2154 | 21.7048 | 0.0042459 | 0.13624 | 11.7709
33 | 25 | 30 | 8 | 0.0225 | 5016.2208 | 3158.5016 | 947.5505 | 36.0467 | 975.7451 | 6.9918 | 1049.4748 | 1011.7918 | 1056.4666 | 0.033949 | 33.9491 | 0.7121 | 1.5955e-05 | 4001092.6167 | 22.3584 | 0.0043737 | 0.14848 | 12.8291
34 | 25 | 30 | 9 | 0.0225 | 5304.6113 | 3158.5016 | 947.5505 | 37.9949 | 969.2968 | 6.9918 | 1049.4748 | 1007.2918 | 1056.4666 | 0.035897 | 35.8974 | 0.71205 | 1.6003e-05 | 4387246.1407 | 22.968 | 0.004493 | 0.16129 | 13.9352
35 | 25 | 30 | 10 | 0.0225 | 5607.2686 | 3158.5016 | 947.5505 | 40.0324 | 962.7291 | 6.9918 | 1049.4748 | 1002.7615 | 1056.4666 | 0.037935 | 37.9349 | 0.712 | 1.605e-05 | 4773248.7841 | 23.5406 | 0.004605 | 0.17469 | 15.0933
36 | 25 | 30 | 11 | 0.0225 | 5924.7754 | 3158.5016 | 947.5505 | 42.1624 | 956.0364 | 6.9918 | 1049.4748 | 998.1988 | 1056.4666 | 0.040065 | 40.0649 | 0.71195 | 1.6097e-05 | 5159323.7179 | 24.0814 | 0.0047108 | 0.18874 | 16.3069
37 | 25 | 30 | 12 | 0.0225 | 6257.7324 | 3158.5016 | 947.5505 | 44.3882 | 949.2134 | 6.9918 | 1049.4748 | 993.6016 | 1056.4666 | 0.042291 | 42.2907 | 0.7119 | 1.6145e-05 | 5545697.4399 | 24.5946 | 0.0048112 | 0.20347 | 17.5797
38 | 25 | 30 | 13 | 0.0225 | 6606.7591 | 3158.5016 | 947.5505 | 46.7134 | 942.2543 | 6.9918 | 1049.4748 | 988.9677 | 1056.4666 | 0.044616 | 44.6158 | 0.71185 | 1.6193e-05 | 5932599.9329 | 25.0837 | 0.0049069 | 0.21892 | 18.9151
39 | 25 | 30 | 14 | 0.0225 | 6972.4935 | 3158.5016 | 947.5505 | 49.1414 | 935.1532 | 6.9918 | 1049.4748 | 984.2946 | 1056.4666 | 0.047044 | 47.0438 | 0.7118 | 1.624e-05 | 6320264.8305 | 25.5516 | 0.0049984 | 0.23514 | 20.3165
40 | 25 | 30 | 15 | 0.0225 | 7355.5931 | 3158.5016 | 947.5505 | 51.6759 | 927.9043 | 6.9918 | 1049.4748 | 979.5802 | 1056.4666 | 0.049578 | 49.5783 | 0.71175 | 1.6287e-05 | 6708929.5885 | 26.0008 | 0.0050863 | 0.25217 | 21.7874
41 | 25 | 30 | 16 | 0.0225 | 7756.7349 | 3158.5016 | 947.5505 | 54.3206 | 920.5015 | 6.9918 | 1049.4748 | 974.8221 | 1056.4666 | 0.052223 | 52.2231 | 0.7117 | 1.6335e-05 | 7098835.6654 | 26.4333 | 0.0051709 | 0.27004 | 23.3313
42 | 25 | 30 | 17 | 0.0225 | 8176.6157 | 3158.5016 | 947.5505 | 57.0793 | 912.9384 | 6.9918 | 1049.4748 | 970.0177 | 1056.4666 | 0.054982 | 54.9818 | 0.71165 | 1.6383e-05 | 7490228.7099 | 26.8508 | 0.0052525 | 0.28879 | 24.9518
43 | 25 | 30 | 18 | 0.0225 | 8615.9528 | 3158.5016 | 947.5505 | 59.956 | 905.2087 | 6.9918 | 1049.4748 | 965.1648 | 1056.4666 | 0.057858 | 57.8585 | 0.7116 | 1.643e-05 | 7883358.7582 | 27.2548 | 0.0053316 | 0.30848 | 26.6525
44 | 25 | 30 | 19 | 0.0225 | 9075.4839 | 3158.5016 | 947.5505 | 62.9546 | 897.306 | 6.9918 | 1049.4748 | 960.2606 | 1056.4666 | 0.060857 | 60.8571 | 0.71155 | 1.6477e-05 | 8278480.4401 | 27.6468 | 0.0054083 | 0.32913 | 28.437
45 | 25 | 30 | 20 | 0.0225 | 9555.9678 | 3158.5016 | 947.5505 | 66.0793 | 889.2234 | 6.9918 | 1049.4748 | 955.3027 | 1056.4666 | 0.063982 | 63.9818 | 0.7115 | 1.6525e-05 | 8675853.1959 | 28.0279 | 0.0054828 | 0.3508 | 30.3092
46 | 25 | 30 | 21 | 0.0225 | 10058.1845 | 3158.5016 | 947.5505 | 69.3342 | 880.9542 | 6.9918 | 1049.4748 | 950.2884 | 1056.4666 | 0.067237 | 67.2366 | 0.71145 | 1.6573e-05 | 9075741.5037 | 28.3992 | 0.0055554 | 0.37353 | 32.2729
47 | 25 | 30 | 22 | 0.0225 | 10582.9359 | 3158.5016 | 947.5505 | 72.7236 | 872.4915 | 6.9918 | 1049.4748 | 945.2151 | 1056.4666 | 0.070626 | 70.626 | 0.7114 | 1.662e-05 | 9478415.1193 | 28.7614 | 0.0056263 | 0.39736 | 34.3323
48 | 25 | 30 | 23 | 0.0225 | 11131.0457 | 3158.5016 | 947.5505 | 76.2519 | 863.828 | 6.9918 | 1049.4748 | 940.0799 | 1056.4666 | 0.074154 | 74.1544 | 0.71135 | 1.6668e-05 | 9884149.3273 | 29.1156 | 0.0056956 | 0.42235 | 36.4913
49 | 25 | 30 | 24 | 0.0225 | 11703.3601 | 3158.5016 | 947.5505 | 79.9236 | 854.9565 | 6.9918 | 1049.4748 | 934.8801 | 1056.4666 | 0.077826 | 77.8261 | 0.7113 | 1.6715e-05 | 10293225.2078 | 29.4625 | 0.0057634 | 0.44855 | 38.7544
50 | 25 | 30 | 25 | 0.0225 | 12300.7478 | 3158.5016 | 947.5505 | 83.7433 | 845.8695 | 6.9918 | 1049.4748 | 929.6128 | 1056.4666 | 0.081646 | 81.6457 | 0.71125 | 1.6763e-05 | 10705929.9156 | 29.8026 | 0.00583 | 0.47599 | 41.1258
51 | 25 | 30 | 26 | 0.0225 | 12924.1009 | 3158.5016 | 947.5505 | 87.7156 | 836.5595 | 6.9918 | 1049.4748 | 924.2752 | 1056.4666 | 0.085618 | 85.6181 | 0.7112 | 1.681e-05 | 11122556.9767 | 30.1367 | 0.0058953 | 0.50475 | 43.6102
52 | 25 | 30 | 27 | 0.0225 | 13574.3345 | 3158.5016 | 947.5505 | 91.8454 | 827.0188 | 6.9918 | 1049.4748 | 918.8642 | 1056.4666 | 0.089748 | 89.7479 | 0.71115 | 1.6857e-05 | 11543406.6002 | 30.4653 | 0.0059596 | 0.53486 | 46.2122
53 | 25 | 30 | 28 | 0.0225 | 14252.3876 | 3158.5016 | 947.5505 | 96.1375 | 817.2393 | 6.9918 | 1049.4748 | 913.3768 | 1056.4666 | 0.09404 | 94.04 | 0.7111 | 1.6905e-05 | 11968786.0091 | 30.7889 | 0.0060229 | 0.5664 | 48.9366
54 | 25 | 30 | 29 | 0.0225 | 14959.2233 | 3158.5016 | 947.5505 | 100.5969 | 807.2131 | 6.9918 | 1049.4748 | 907.81 | 1056.4666 | 0.098499 | 98.4994 | 0.71105 | 1.6953e-05 | 12399009.7897 | 31.1081 | 0.0060854 | 0.5994 | 51.7885
55 | 25 | 30 | 30 | 0.0225 | 15695.8291 | 3158.5016 | 947.5505 | 105.2288 | 796.9318 | 6.9918 | 1049.4748 | 902.1606 | 1056.4666 | 0.10313 | 103.1312 | 0.711 | 1.7e-05 | 12834400.2619 | 31.4231 | 0.006147 | 0.63395 | 54.773
56 | 25 | 30 | 31 | 0.0225 | 16463.2171 | 3158.5016 | 947.5505 | 110.0382 | 786.3872 | 6.9918 | 1049.4748 | 896.4254 | 1056.4666 | 0.10794 | 107.9407 | 0.71095 | 1.7048e-05 | 13275287.8719 | 31.7346 | 0.0062079 | 0.67009 | 57.8955
57 | 25 | 30 | 32 | 0.0225 | 17262.4244 | 3158.5016 | 947.5505 | 115.0305 | 775.5707 | 6.9918 | 1049.4748 | 890.6012 | 1056.4666 | 0.11293 | 112.933 | 0.7109 | 1.7095e-05 | 13722011.6078 | 32.0428 | 0.0062682 | 0.70789 | 61.1614
58 | 25 | 30 | 33 | 0.0225 | 18094.5137 | 3158.5016 | 947.5505 | 120.2112 | 764.4735 | 6.9918 | 1049.4748 | 884.6847 | 1056.4666 | 0.11811 | 118.1136 | 0.71085 | 1.7143e-05 | 14174919.4415 | 32.348 | 0.0063279 | 0.74741 | 64.5766
59 | 25 | 30 | 34 | 0.0225 | 18960.5733 | 3158.5016 | 947.5505 | 125.5856 | 753.0868 | 6.9918 | 1049.4748 | 878.6724 | 1056.4666 | 0.12349 | 123.4881 | 0.7108 | 1.719e-05 | 14634368.7973 | 32.6507 | 0.0063871 | 0.78874 | 68.1467
60 | 25 | 30 | 35 | 0.0225 | 19861.7172 | 3158.5016 | 947.5505 | 131.1595 | 741.4015 | 6.9918 | 1049.4748 | 872.5609 | 1056.4666 | 0.12906 | 129.0619 | 0.71075 | 1.7237e-05 | 15100727.0502 | 32.9512 | 0.0064459 | 0.83192 | 71.8781

## RH=60%
Tw | Ta | RH | dT | Area | P_sat_surf | P_sat_amb | P_wv_amb | Rho_wv_surf | Rho_air_surf | Rho_wv_amb | Rho_air_amb | Rho_surf | Rho_amb | delta_Rho | delta_Rho_wv | Pr | Nu | Ra | Sh | h_m | mdot'' | Evap Rate
(in degree C) | (in degree C) | (in %) | (in C) | (in m^2) | (in Pa) | (in Pa) | (in Pa) | (in g/m^3) | (in g/m^3) | (in g/m^3) | (in g/m^3) | (in g/m^3) | (in g/m^3) | (in Kg/m^3) | (in g/m^3) |  |  |  |  | (m/s) | (g/m^2-s) | (mm/d)
24 | 25 | 60 | -1 | 0.0225 | 2975.1171 | 3158.5016 | 1895.101 | 22.0268 | 1029.2318 | 13.9836 | 1038.4013 | 1051.2586 | 1052.3849 | 0.013637 | 13.6366 | 0.71255 | 1.5527e-05 | 104784.1267 | 7.7185 | 0.0015099 | 0.02059 | 1.7789
25 | 25 | 60 | 0 | 0.0225 | 3158.5016 | 3158.5016 | 1895.101 | 23.3061 | 1023.6366 | 13.9836 | 1038.4013 | 1046.9427 | 1052.3849 | 0.014916 | 14.9159 | 0.7125 | 1.5575e-05 | 504197.9099 | 12.2113 | 0.0023888 | 0.035631 | 3.0785
26 | 25 | 60 | 1 | 0.0225 | 3351.6688 | 3158.5016 | 1895.101 | 24.6487 | 1017.9649 | 13.9836 | 1038.4013 | 1042.6136 | 1052.3849 | 0.016259 | 16.2586 | 0.71245 | 1.5623e-05 | 901560.3351 | 14.4698 | 0.0028306 | 0.046021 | 3.9762
27 | 25 | 60 | 2 | 0.0225 | 3555.0534 | 3158.5016 | 1895.101 | 26.0574 | 1012.2124 | 13.9836 | 1038.4013 | 1038.2697 | 1052.3849 | 0.017667 | 17.6672 | 0.7124 | 1.567e-05 | 1297071.1779 | 16.0912 | 0.0031478 | 0.055612 | 4.8049
28 | 25 | 60 | 3 | 0.0225 | 3769.1055 | 3158.5016 | 1895.101 | 27.5346 | 1006.3746 | 13.9836 | 1038.4013 | 1033.9092 | 1052.3849 | 0.019144 | 19.1444 | 0.71235 | 1.5717e-05 | 1690932.3396 | 17.3867 | 0.0034012 | 0.065114 | 5.6258
29 | 25 | 60 | 4 | 0.0225 | 3994.2904 | 3158.5016 | 1895.101 | 29.083 | 1000.4471 | 13.9836 | 1038.4013 | 1029.5302 | 1052.3849 | 0.020693 | 20.6929 | 0.7123 | 1.5765e-05 | 2083347.9655 | 18.4792 | 0.0036149 | 0.074802 | 6.4629
30 | 25 | 60 | 5 | 0.0225 | 4231.089 | 3158.5016 | 1895.101 | 30.7056 | 994.4252 | 13.9836 | 1038.4013 | 1025.1308 | 1052.3849 | 0.022315 | 22.3154 | 0.71225 | 1.5813e-05 | 2474524.5672 | 19.4314 | 0.0038012 | 0.084825 | 7.3288
31 | 25 | 60 | 6 | 0.0225 | 4479.9985 | 3158.5016 | 1895.101 | 32.4051 | 988.3042 | 13.9836 | 1038.4013 | 1020.7093 | 1052.3849 | 0.024015 | 24.0149 | 0.7122 | 1.586e-05 | 2864671.1469 | 20.2801 | 0.0039672 | 0.095272 | 8.2315
32 | 25 | 60 | 7 | 0.0225 | 4741.5324 | 3158.5016 | 1895.101 | 34.1844 | 982.0792 | 13.9836 | 1038.4013 | 1016.2636 | 1052.3849 | 0.025794 | 25.7942 | 0.71215 | 1.5907e-05 | 3253999.3266 | 21.0489 | 0.0041176 | 0.10621 | 9.1765
33 | 25 | 60 | 8 | 0.0225 | 5016.2208 | 3158.5016 | 1895.101 | 36.0467 | 975.7451 | 13.9836 | 1038.4013 | 1011.7918 | 1052.3849 | 0.027656 | 27.6565 | 0.7121 | 1.5955e-05 | 3642723.4809 | 21.7541 | 0.0042555 | 0.11769 | 10.1687
34 | 25 | 60 | 9 | 0.0225 | 5304.6113 | 3158.5016 | 1895.101 | 37.9949 | 969.2968 | 13.9836 | 1038.4013 | 1007.2918 | 1052.3849 | 0.029605 | 29.6048 | 0.71205 | 1.6003e-05 | 4031060.8741 | 22.4071 | 0.0043833 | 0.12977 | 11.2118
35 | 25 | 60 | 10 | 0.0225 | 5607.2686 | 3158.5016 | 1895.101 | 40.0324 | 962.7291 | 13.9836 | 1038.4013 | 1002.7615 | 1052.3849 | 0.031642 | 31.6422 | 0.712 | 1.605e-05 | 4419231.8026 | 23.0168 | 0.0045025 | 0.14247 | 12.3095
36 | 25 | 60 | 11 | 0.0225 | 5924.7754 | 3158.5016 | 1895.101 | 42.1624 | 956.0364 | 13.9836 | 1038.4013 | 998.1988 | 1052.3849 | 0.033772 | 33.7722 | 0.71195 | 1.6097e-05 | 4807459.7415 | 23.5897 | 0.0046146 | 0.15585 | 13.4651
37 | 25 | 60 | 12 | 0.0225 | 6257.7324 | 3158.5016 | 1895.101 | 44.3882 | 949.2134 | 13.9836 | 1038.4013 | 993.6016 | 1052.3849 | 0.035998 | 35.9981 | 0.7119 | 1.6145e-05 | 5195971.4983 | 24.1312 | 0.0047205 | 0.16993 | 14.682
38 | 25 | 60 | 13 | 0.0225 | 6606.7591 | 3158.5016 | 1895.101 | 46.7134 | 942.2543 | 13.9836 | 1038.4013 | 988.9677 | 1052.3849 | 0.038323 | 38.3232 | 0.71185 | 1.6193e-05 | 5584997.3713 | 24.6453 | 0.0048211 | 0.18476 | 15.9633
39 | 25 | 60 | 14 | 0.0225 | 6972.4935 | 3158.5016 | 1895.101 | 49.1414 | 935.1532 | 13.9836 | 1038.4013 | 984.2946 | 1052.3849 | 0.040751 | 40.7512 | 0.7118 | 1.624e-05 | 5974771.3156 | 25.1356 | 0.004917 | 0.20037 | 17.3124
40 | 25 | 60 | 15 | 0.0225 | 7355.5931 | 3158.5016 | 1895.101 | 51.6759 | 927.9043 | 13.9836 | 1038.4013 | 979.5802 | 1052.3849 | 0.043286 | 43.2857 | 0.71175 | 1.6287e-05 | 6365531.1153 | 25.6049 | 0.0050088 | 0.21681 | 18.7325
41 | 25 | 60 | 16 | 0.0225 | 7756.7349 | 3158.5016 | 1895.101 | 54.3206 | 920.5015 | 13.9836 | 1038.4013 | 974.8221 | 1052.3849 | 0.04593 | 45.9304 | 0.7117 | 1.6335e-05 | 6757518.5646 | 26.0556 | 0.005097 | 0.23411 | 20.2269
42 | 25 | 60 | 17 | 0.0225 | 8176.6157 | 3158.5016 | 1895.101 | 57.0793 | 912.9384 | 13.9836 | 1038.4013 | 970.0177 | 1052.3849 | 0.048689 | 48.6892 | 0.71165 | 1.6383e-05 | 7150979.6558 | 26.4898 | 0.0051819 | 0.2523 | 21.7991
43 | 25 | 60 | 18 | 0.0225 | 8615.9528 | 3158.5016 | 1895.101 | 59.956 | 905.2087 | 13.9836 | 1038.4013 | 965.1648 | 1052.3849 | 0.051566 | 51.5658 | 0.7116 | 1.643e-05 | 7546164.7771 | 26.9092 | 0.005264 | 0.27144 | 23.4525
44 | 25 | 60 | 19 | 0.0225 | 9075.4839 | 3158.5016 | 1895.101 | 62.9546 | 897.306 | 13.9836 | 1038.4013 | 960.2606 | 1052.3849 | 0.054564 | 54.5645 | 0.71155 | 1.6477e-05 | 7943328.9196 | 27.3152 | 0.0053434 | 0.29156 | 25.1908
45 | 25 | 60 | 20 | 0.0225 | 9555.9678 | 3158.5016 | 1895.101 | 66.0793 | 889.2234 | 13.9836 | 1038.4013 | 955.3027 | 1052.3849 | 0.057689 | 57.6891 | 0.7115 | 1.6525e-05 | 8342731.8947 | 27.7093 | 0.0054205 | 0.3127 | 27.0176
46 | 25 | 60 | 21 | 0.0225 | 10058.1845 | 3158.5016 | 1895.101 | 69.3342 | 880.9542 | 13.9836 | 1038.4013 | 950.2884 | 1052.3849 | 0.060944 | 60.944 | 0.71145 | 1.6573e-05 | 8744638.5622 | 28.0926 | 0.0054955 | 0.33492 | 28.9368
47 | 25 | 60 | 22 | 0.0225 | 10582.9359 | 3158.5016 | 1895.101 | 72.7236 | 872.4915 | 13.9836 | 1038.4013 | 945.2151 | 1052.3849 | 0.064333 | 64.3334 | 0.7114 | 1.662e-05 | 9149319.0709 | 28.4662 | 0.0055686 | 0.35824 | 30.9523
48 | 25 | 60 | 23 | 0.0225 | 11131.0457 | 3158.5016 | 1895.101 | 76.2519 | 863.828 | 13.9836 | 1038.4013 | 940.0799 | 1052.3849 | 0.067862 | 67.8617 | 0.71135 | 1.6668e-05 | 9557049.111 | 28.8309 | 0.0056399 | 0.38273 | 33.0682
49 | 25 | 60 | 24 | 0.0225 | 11703.3601 | 3158.5016 | 1895.101 | 79.9236 | 854.9565 | 13.9836 | 1038.4013 | 934.8801 | 1052.3849 | 0.071533 | 71.5334 | 0.7113 | 1.6715e-05 | 9968110.1811 | 29.1876 | 0.0057097 | 0.40843 | 35.2886
50 | 25 | 60 | 25 | 0.0225 | 12300.7478 | 3158.5016 | 1895.101 | 83.7433 | 845.8695 | 13.9836 | 1038.4013 | 929.6128 | 1052.3849 | 0.075353 | 75.3531 | 0.71125 | 1.6763e-05 | 10382789.8688 | 29.5371 | 0.005778 | 0.43539 | 37.618
51 | 25 | 60 | 26 | 0.0225 | 12924.1009 | 3158.5016 | 1895.101 | 87.7156 | 836.5595 | 13.9836 | 1038.4013 | 924.2752 | 1052.3849 | 0.079325 | 79.3254 | 0.7112 | 1.681e-05 | 10801382.1479 | 29.88 | 0.0058451 | 0.46367 | 40.0608
52 | 25 | 60 | 27 | 0.0225 | 13574.3345 | 3158.5016 | 1895.101 | 91.8454 | 827.0188 | 13.9836 | 1038.4013 | 918.8642 | 1052.3849 | 0.083455 | 83.4552 | 0.71115 | 1.6857e-05 | 11224187.6918 | 30.2168 | 0.005911 | 0.49331 | 42.6216
53 | 25 | 60 | 28 | 0.0225 | 14252.3876 | 3158.5016 | 1895.101 | 96.1375 | 817.2393 | 13.9836 | 1038.4013 | 913.3768 | 1052.3849 | 0.087747 | 87.7473 | 0.7111 | 1.6905e-05 | 11651514.2052 | 30.5483 | 0.0059759 | 0.52437 | 45.3052
54 | 25 | 60 | 29 | 0.0225 | 14959.2233 | 3158.5016 | 1895.101 | 100.5969 | 807.2131 | 13.9836 | 1038.4013 | 907.81 | 1052.3849 | 0.092207 | 92.2068 | 0.71105 | 1.6953e-05 | 12083676.7748 | 30.8749 | 0.0060398 | 0.55691 | 48.1167
55 | 25 | 60 | 30 | 0.0225 | 15695.8291 | 3158.5016 | 1895.101 | 105.2288 | 796.9318 | 13.9836 | 1038.4013 | 902.1606 | 1052.3849 | 0.096839 | 96.8386 | 0.711 | 1.7e-05 | 12520998.2413 | 31.1971 | 0.0061028 | 0.59098 | 51.0611
56 | 25 | 60 | 31 | 0.0225 | 16463.2171 | 3158.5016 | 1895.101 | 110.0382 | 786.3872 | 13.9836 | 1038.4013 | 896.4254 | 1052.3849 | 0.10165 | 101.648 | 0.71095 | 1.7048e-05 | 12963809.5929 | 31.5153 | 0.006165 | 0.62666 | 54.1437
57 | 25 | 60 | 32 | 0.0225 | 17262.4244 | 3158.5016 | 1895.101 | 115.0305 | 775.5707 | 13.9836 | 1038.4013 | 890.6012 | 1052.3849 | 0.10664 | 106.6404 | 0.7109 | 1.7095e-05 | 13412450.383 | 31.83 | 0.0062266 | 0.664 | 57.37
58 | 25 | 60 | 33 | 0.0225 | 18094.5137 | 3158.5016 | 1895.101 | 120.2112 | 764.4735 | 13.9836 | 1038.4013 | 884.6847 | 1052.3849 | 0.11182 | 111.821 | 0.71085 | 1.7143e-05 | 13867269.1738 | 32.1414 | 0.0062875 | 0.70308 | 60.7457
59 | 25 | 60 | 34 | 0.0225 | 18960.5733 | 3158.5016 | 1895.101 | 125.5856 | 753.0868 | 13.9836 | 1038.4013 | 878.6724 | 1052.3849 | 0.1172 | 117.1954 | 0.7108 | 1.719e-05 | 14328624.0064 | 32.4501 | 0.0063479 | 0.74394 | 64.2767
60 | 25 | 60 | 35 | 0.0225 | 19861.7172 | 3158.5016 | 1895.101 | 131.1595 | 741.4015 | 13.9836 | 1038.4013 | 872.5609 | 1052.3849 | 0.12277 | 122.7693 | 0.71075 | 1.7237e-05 | 14796882.9012 | 32.7562 | 0.0064078 | 0.78668 | 67.9689

## RH=90%
Tw | Ta | RH | dT | Area | P_sat_surf | P_sat_amb | P_wv_amb | Rho_wv_surf | Rho_air_surf | Rho_wv_amb | Rho_air_amb | Rho_surf | Rho_amb | delta_Rho | delta_Rho_wv | Pr | Nu | Ra | Sh | h_m | mdot'' | Evap Rate
(in degree C) | (in degree C) | (in %) | (in C) | (in m^2) | (in Pa) | (in Pa) | (in Pa) | (in g/m^3) | (in g/m^3) | (in g/m^3) | (in g/m^3) | (in g/m^3) | (in g/m^3) | (in Kg/m^3) | (in g/m^3) |  |  |  |  | (m/s) | (g/m^2-s) | (mm/d)
24 | 25 | 90 | -1 | 0.0225 | 2975.1171 | 3158.5016 | 2842.6515 | 22.0268 | 1029.2318 | 20.9755 | 1027.3278 | 1051.2586 | 1048.3032 | 0.0031489 | 3.1489 | 0.71255 | 1.5527e-05 | -275461.9737 | #NUM! | #NUM! | #NUM! | #NUM!
25 | 25 | 90 | 0 | 0.0225 | 3158.5016 | 3158.5016 | 2842.6515 | 23.3061 | 1023.6366 | 20.9755 | 1027.3278 | 1046.9427 | 1048.3032 | 0.0044282 | 4.4282 | 0.7125 | 1.5575e-05 | 126295.0315 | 8.151 | 0.0015945 | 0.0070606 | 0.61004
26 | 25 | 90 | 1 | 0.0225 | 3351.6688 | 3158.5016 | 2842.6515 | 24.6487 | 1017.9649 | 20.9755 | 1027.3278 | 1042.6136 | 1048.3032 | 0.0057708 | 5.7708 | 0.71245 | 1.5623e-05 | 525982.4733 | 12.3631 | 0.0024185 | 0.013957 | 1.2058
27 | 25 | 90 | 2 | 0.0225 | 3555.0534 | 3158.5016 | 2842.6515 | 26.0574 | 1012.2124 | 20.9755 | 1027.3278 | 1038.2697 | 1048.3032 | 0.0071794 | 7.1794 | 0.7124 | 1.567e-05 | 923800.4008 | 14.5731 | 0.0028508 | 0.020467 | 1.7684
28 | 25 | 90 | 3 | 0.0225 | 3769.1055 | 3158.5016 | 2842.6515 | 27.5346 | 1006.3746 | 20.9755 | 1027.3278 | 1033.9092 | 1048.3032 | 0.0086566 | 8.6566 | 0.71235 | 1.5717e-05 | 1319950.9909 | 16.1736 | 0.0031639 | 0.027389 | 2.3664
29 | 25 | 90 | 4 | 0.0225 | 3994.2904 | 3158.5016 | 2842.6515 | 29.083 | 1000.4471 | 20.9755 | 1027.3278 | 1029.5302 | 1048.3032 | 0.010205 | 10.2051 | 0.7123 | 1.5765e-05 | 1714638.6671 | 17.4575 | 0.003415 | 0.034851 | 3.0111
30 | 25 | 90 | 5 | 0.0225 | 4231.089 | 3158.5016 | 2842.6515 | 30.7056 | 994.4252 | 20.9755 | 1027.3278 | 1025.1308 | 1048.3032 | 0.011828 | 11.8277 | 0.71225 | 1.5813e-05 | 2108070.2213 | 18.5429 | 0.0036274 | 0.042903 | 3.7068
31 | 25 | 90 | 6 | 0.0225 | 4479.9985 | 3158.5016 | 2842.6515 | 32.4051 | 988.3042 | 20.9755 | 1027.3278 | 1020.7093 | 1048.3032 | 0.013527 | 13.5271 | 0.7122 | 1.586e-05 | 2500454.9395 | 19.4906 | 0.0038128 | 0.051576 | 4.4561
32 | 25 | 90 | 7 | 0.0225 | 4741.5324 | 3158.5016 | 2842.6515 | 34.1844 | 982.0792 | 20.9755 | 1027.3278 | 1016.2636 | 1048.3032 | 0.015306 | 15.3065 | 0.71215 | 1.5907e-05 | 2892004.7307 | 20.3364 | 0.0039782 | 0.060892 | 5.2611
33 | 25 | 90 | 8 | 0.0225 | 5016.2208 | 3158.5016 | 2842.6515 | 36.0467 | 975.7451 | 20.9755 | 1027.3278 | 1011.7918 | 1048.3032 | 0.017169 | 17.1687 | 0.7121 | 1.5955e-05 | 3282934.2601 | 21.1034 | 0.0041282 | 0.070877 | 6.1238
34 | 25 | 90 | 9 | 0.0225 | 5304.6113 | 3158.5016 | 2842.6515 | 37.9949 | 969.2968 | 20.9755 | 1027.3278 | 1007.2918 | 1048.3032 | 0.019117 | 19.117 | 0.71205 | 1.6003e-05 | 3673461.0866 | 21.8075 | 0.004266 | 0.081553 | 7.0462
35 | 25 | 90 | 10 | 0.0225 | 5607.2686 | 3158.5016 | 2842.6515 | 40.0324 | 962.7291 | 20.9755 | 1027.3278 | 1002.7615 | 1048.3032 | 0.021155 | 21.1545 | 0.712 | 1.605e-05 | 4063805.8058 | 22.4601 | 0.0043937 | 0.092946 | 8.0305
36 | 25 | 90 | 11 | 0.0225 | 5924.7754 | 3158.5016 | 2842.6515 | 42.1624 | 956.0364 | 20.9755 | 1027.3278 | 998.1988 | 1048.3032 | 0.023284 | 23.2845 | 0.71195 | 1.6097e-05 | 4454192.1967 | 23.0698 | 0.0045129 | 0.10508 | 9.079
37 | 25 | 90 | 12 | 0.0225 | 6257.7324 | 3158.5016 | 2842.6515 | 44.3882 | 949.2134 | 20.9755 | 1027.3278 | 993.6016 | 1048.3032 | 0.02551 | 25.5103 | 0.7119 | 1.6145e-05 | 4844847.376 | 23.6432 | 0.0046251 | 0.11799 | 10.1941
38 | 25 | 90 | 13 | 0.0225 | 6606.7591 | 3158.5016 | 2842.6515 | 46.7134 | 942.2543 | 20.9755 | 1027.3278 | 988.9677 | 1048.3032 | 0.027835 | 27.8355 | 0.71185 | 1.6193e-05 | 5236001.9571 | 24.1853 | 0.0047311 | 0.13169 | 11.3783
39 | 25 | 90 | 14 | 0.0225 | 6972.4935 | 3158.5016 | 2842.6515 | 49.1414 | 935.1532 | 20.9755 | 1027.3278 | 984.2946 | 1048.3032 | 0.030263 | 30.2635 | 0.7118 | 1.624e-05 | 5627890.2162 | 24.7004 | 0.0048319 | 0.14623 | 12.6343
40 | 25 | 90 | 15 | 0.0225 | 7355.5931 | 3158.5016 | 2842.6515 | 51.6759 | 927.9043 | 20.9755 | 1027.3278 | 979.5802 | 1048.3032 | 0.032798 | 32.798 | 0.71175 | 1.6287e-05 | 6020750.2656 | 25.192 | 0.0049281 | 0.16163 | 13.9648
41 | 25 | 90 | 16 | 0.0225 | 7756.7349 | 3158.5016 | 2842.6515 | 54.3206 | 920.5015 | 20.9755 | 1027.3278 | 974.8221 | 1048.3032 | 0.035443 | 35.4427 | 0.7117 | 1.6335e-05 | 6414824.2345 | 25.6627 | 0.0050201 | 0.17793 | 15.3729
42 | 25 | 90 | 17 | 0.0225 | 8176.6157 | 3158.5016 | 2842.6515 | 57.0793 | 912.9384 | 20.9755 | 1027.3278 | 970.0177 | 1048.3032 | 0.038201 | 38.2014 | 0.71165 | 1.6383e-05 | 6810358.4587 | 26.115 | 0.0051086 | 0.19516 | 16.8615
43 | 25 | 90 | 18 | 0.0225 | 8615.9528 | 3158.5016 | 2842.6515 | 59.956 | 905.2087 | 20.9755 | 1027.3278 | 965.1648 | 1048.3032 | 0.041078 | 41.0781 | 0.7116 | 1.643e-05 | 7207603.6779 | 26.5509 | 0.0051939 | 0.21335 | 18.4339
44 | 25 | 90 | 19 | 0.0225 | 9075.4839 | 3158.5016 | 2842.6515 | 62.9546 | 897.306 | 20.9755 | 1027.3278 | 960.2606 | 1048.3032 | 0.044077 | 44.0767 | 0.71155 | 1.6477e-05 | 7606815.2442 | 26.9721 | 0.0052763 | 0.23256 | 20.0933
45 | 25 | 90 | 20 | 0.0225 | 9555.9678 | 3158.5016 | 2842.6515 | 66.0793 | 889.2234 | 20.9755 | 1027.3278 | 955.3027 | 1048.3032 | 0.047201 | 47.2014 | 0.7115 | 1.6525e-05 | 8008253.3397 | 27.3802 | 0.0053561 | 0.25282 | 21.8433
46 | 25 | 90 | 21 | 0.0225 | 10058.1845 | 3158.5016 | 2842.6515 | 69.3342 | 880.9542 | 20.9755 | 1027.3278 | 950.2884 | 1048.3032 | 0.050456 | 50.4563 | 0.71145 | 1.6573e-05 | 8412183.2058 | 27.7765 | 0.0054336 | 0.27416 | 23.6875
47 | 25 | 90 | 22 | 0.0225 | 10582.9359 | 3158.5016 | 2842.6515 | 72.7236 | 872.4915 | 20.9755 | 1027.3278 | 945.2151 | 1048.3032 | 0.053846 | 53.8457 | 0.7114 | 1.662e-05 | 8818875.384 | 28.1621 | 0.0055091 | 0.29664 | 25.6296
48 | 25 | 90 | 23 | 0.0225 | 11131.0457 | 3158.5016 | 2842.6515 | 76.2519 | 863.828 | 20.9755 | 1027.3278 | 940.0799 | 1048.3032 | 0.057374 | 57.374 | 0.71135 | 1.6668e-05 | 9228605.9698 | 28.538 | 0.0055826 | 0.3203 | 27.6736
49 | 25 | 90 | 24 | 0.0225 | 11703.3601 | 3158.5016 | 2842.6515 | 79.9236 | 854.9565 | 20.9755 | 1027.3278 | 934.8801 | 1048.3032 | 0.061046 | 61.0457 | 0.7113 | 1.6715e-05 | 9641656.8801 | 28.9052 | 0.0056544 | 0.34518 | 29.8235
50 | 25 | 90 | 25 | 0.0225 | 12300.7478 | 3158.5016 | 2842.6515 | 83.7433 | 845.8695 | 20.9755 | 1027.3278 | 929.6128 | 1048.3032 | 0.064865 | 64.8654 | 0.71125 | 1.6763e-05 | 10058316.135 | 29.2645 | 0.0057247 | 0.37134 | 32.0835
51 | 25 | 90 | 26 | 0.0225 | 12924.1009 | 3158.5016 | 2842.6515 | 87.7156 | 836.5595 | 20.9755 | 1027.3278 | 924.2752 | 1048.3032 | 0.068838 | 68.8377 | 0.7112 | 1.681e-05 | 10478878.1562 | 29.6166 | 0.0057936 | 0.39882 | 34.4579
52 | 25 | 90 | 27 | 0.0225 | 13574.3345 | 3158.5016 | 2842.6515 | 91.8454 | 827.0188 | 20.9755 | 1027.3278 | 918.8642 | 1048.3032 | 0.072967 | 72.9675 | 0.71115 | 1.6857e-05 | 10903644.0812 | 29.9623 | 0.0058612 | 0.42768 | 36.9514
53 | 25 | 90 | 28 | 0.0225 | 14252.3876 | 3158.5016 | 2842.6515 | 96.1375 | 817.2393 | 20.9755 | 1027.3278 | 913.3768 | 1048.3032 | 0.07726 | 77.2596 | 0.7111 | 1.6905e-05 | 11332922.0963 | 30.302 | 0.0059277 | 0.45797 | 39.5687
54 | 25 | 90 | 29 | 0.0225 | 14959.2233 | 3158.5016 | 2842.6515 | 100.5969 | 807.2131 | 20.9755 | 1027.3278 | 907.81 | 1048.3032 | 0.081719 | 81.719 | 0.71105 | 1.6953e-05 | 11767027.7887 | 30.6365 | 0.0059931 | 0.48975 | 42.3145
55 | 25 | 90 | 30 | 0.0225 | 15695.8291 | 3158.5016 | 2842.6515 | 105.2288 | 796.9318 | 20.9755 | 1027.3278 | 902.1606 | 1048.3032 | 0.086351 | 86.3509 | 0.711 | 1.7e-05 | 12206284.5197 | 30.9661 | 0.0060576 | 0.52308 | 45.1939
56 | 25 | 90 | 31 | 0.0225 | 16463.2171 | 3158.5016 | 2842.6515 | 110.0382 | 786.3872 | 20.9755 | 1027.3278 | 896.4254 | 1048.3032 | 0.09116 | 91.1603 | 0.71095 | 1.7048e-05 | 12651023.8198 | 31.2914 | 0.0061212 | 0.55801 | 48.2122
57 | 25 | 90 | 32 | 0.0225 | 17262.4244 | 3158.5016 | 2842.6515 | 115.0305 | 775.5707 | 20.9755 | 1027.3278 | 890.6012 | 1048.3032 | 0.096153 | 96.1526 | 0.7109 | 1.7095e-05 | 13101585.808 | 31.6128 | 0.0061841 | 0.59462 | 51.3749
58 | 25 | 90 | 33 | 0.0225 | 18094.5137 | 3158.5016 | 2842.6515 | 120.2112 | 764.4735 | 20.9755 | 1027.3278 | 884.6847 | 1048.3032 | 0.10133 | 101.3333 | 0.71085 | 1.7143e-05 | 13558319.6369 | 31.9307 | 0.0062463 | 0.63296 | 54.6874
59 | 25 | 90 | 34 | 0.0225 | 18960.5733 | 3158.5016 | 2842.6515 | 125.5856 | 753.0868 | 20.9755 | 1027.3278 | 878.6724 | 1048.3032 | 0.10671 | 106.7077 | 0.7108 | 1.719e-05 | 14021583.9648 | 32.2455 | 0.0063079 | 0.6731 | 58.1556
60 | 25 | 90 | 35 | 0.0225 | 19861.7172 | 3158.5016 | 2842.6515 | 131.1595 | 741.4015 | 20.9755 | 1027.3278 | 872.5609 | 1048.3032 | 0.11228 | 112.2816 | 0.71075 | 1.7237e-05 | 14491747.458 | 32.5575 | 0.0063689 | 0.71511 | 61.7855

## Sheet2
Tw | Ta | RH | dT | Area | P_sat_surf | P_sat_amb | P_wv_amb | Rho_wv_surf | Rho_air_surf | Rho_wv_amb | Rho_air_amb | Rho_surf | Rho_amb | delta_Rho | delta_Rho_wv | Pr | Nu | Ra | Sh | h_m | mdot'' | Evap Rate | Area Fraction | Evap Rate | Time | Evap Rate | Evap Rate
(C) | (C) | (%) | (C) | (m^2) | (Pa) | (Pa) | (Pa) | (g/m^3) | (g/m^3) | (g/m^3) | (g/m^3) | (g/m^3) | (g/m^3) | (Kg/m^3) | (g/m^3) |  |  |  |  | (m/s) | (g/m^2-s) | (mm/d) | Wet Patch | Wet Patch | (h) | (Exp) | Dry Patch
35 | 22.5 | 67 | 12.5 | 0.0225 | 5607.2686 | 2717.4676 | 1820.7033 | 40.0324 | 962.7291 | 13.5483 | 1048.0588 | 1002.7615 | 1061.607 | 0.030955 | 30.9551 | 0.71213 | 1.5931e-05 | 5296092.8749 | 24.266 | 0.0047469 | 0.14694 | 12.6957
38.29 | 25 | 74 | 13.29 | 0.00021006 | 6711.0732 | 3158.5016 | 2337.2912 | 47.4068 | 940.2098 | 17.2465 | 1033.2336 | 987.6166 | 1050.4801 | 0.034644 | 34.6444 | 0.71184 | 1.6206e-05 | 4993.2783 | 3.1735 | 0.006425 | 0.22259 | 19.2317 | 0.6739 | 12.9602 | 7.8353 | 21.1 | 8.1398
38.57 | 25 | 72 | 13.57 | 0.00018762 | 6813.1384 | 3158.5016 | 2274.1212 | 48.0845 | 938.2245 | 16.7804 | 1033.9719 | 986.309 | 1050.7523 | 0.036003 | 36.0026 | 0.71182 | 1.622e-05 | 4316.1581 | 3.0413 | 0.006515 | 0.23456 | 20.2657 | 0.60194 | 12.1986 | 11.2067 | 21.1 | 8.9014
39.44 | 25 | 73 | 14.44 | 0.00017945 | 7138.8783 | 3158.5016 | 2305.7062 | 50.2432 | 931.9823 | 17.0134 | 1033.6028 | 982.2255 | 1050.6162 | 0.037823 | 37.8234 | 0.71178 | 1.6261e-05 | 4271.2921 | 3.032 | 0.0066414 | 0.2512 | 21.7038 | 0.57571 | 12.4951 | 21.8269 | 19.6181 | 7.123
40.28 | 25 | 73 | 15.28 | 0.00012952 | 7466.0646 | 3158.5016 | 2305.7062 | 52.4051 | 925.8473 | 17.0134 | 1033.6028 | 978.2524 | 1050.6162 | 0.039985 | 39.9853 | 0.71174 | 1.6301e-05 | 2762.8505 | 2.6698 | 0.0068837 | 0.27525 | 23.7813 | 0.41552 | 9.8815 | 27.5122 | 18.0065 | 8.1249
40.39 | 25 | 75 | 15.39 | 0.00011529 | 7509.8543 | 3158.5016 | 2368.8762 | 52.694 | 925.0359 | 17.4795 | 1032.8645 | 977.7299 | 1050.3441 | 0.039584 | 39.5843 | 0.71173 | 1.6306e-05 | 2327.7892 | 2.5395 | 0.00694 | 0.27472 | 23.7354 | 0.36987 | 8.7791 | 29.915 | 17.3253 | 8.5462
40.29 | 25 | 76 | 15.29 | 9.4713e-05 | 7470.0363 | 3158.5016 | 2400.4612 | 52.4313 | 925.7736 | 17.7126 | 1032.4954 | 978.205 | 1050.208 | 0.03897 | 38.9698 | 0.71174 | 1.6301e-05 | 1719.4232 | 2.3245 | 0.0070087 | 0.27313 | 23.5981 | 0.30386 | 7.1705 | 31.8197 | 16.7854 | 9.6149
40.81 | 25 | 75 | 15.81 | 7.6599e-05 | 7679.0975 | 3158.5016 | 2368.8762 | 53.8094 | 921.9201 | 17.4795 | 1032.8645 | 975.7296 | 1050.3441 | 0.0407 | 40.6998 | 0.71171 | 1.6326e-05 | 1293.4522 | 2.1391 | 0.0071718 | 0.29189 | 25.2193 | 0.24575 | 6.1976 | 33.8233 | 15.9 | 9.7024
41.77 | 25 | 76 | 16.77 | 5.5198e-05 | 8078.3467 | 3158.5016 | 2400.4612 | 56.4345 | 914.6924 | 17.7126 | 1032.4954 | 971.1269 | 1050.208 | 0.042973 | 42.9729 | 0.71166 | 1.6372e-05 | 835.8186 | 1.883 | 0.0074371 | 0.31959 | 27.6129 | 0.17709 | 4.8899 | 35.8225 | 14.7 | 9.8101
43.12 | 25 | 77 | 18.12 | 4.5387e-05 | 8670.0155 | 3158.5016 | 2432.0463 | 60.3093 | 904.2697 | 17.9457 | 1032.1263 | 964.579 | 1050.072 | 0.046491 | 46.4912 | 0.71159 | 1.6436e-05 | 670.6272 | 1.7658 | 0.0076909 | 0.35756 | 30.893 | 0.14561 | 4.4984 | 37.8342 | 11.2 | 6.7016

## Sheet4
Tw | Ta | RH | dT | Area | P_sat_surf | P_sat_amb | P_wv_amb | Rho_wv_surf | Rho_air_surf | Rho_wv_amb | Rho_air_amb | Rho_surf | Rho_amb | delta_Rho | delta_Rho_wv | Pr | Nu | Ra | Sh | h_m | mdot'' | Evap Rate
(in degree C) | (in degree C) | (in %) | (in C) | (in m^2) | (in Pa) | (in Pa) | (in Pa) | (in g/m^3) | (in g/m^3) | (in g/m^3) | (in g/m^3) | (in g/m^3) | (in g/m^3) | (in Kg/m^3) | (in g/m^3) |  |  |  |  | (m/s) | (g/m^2-s) | (mm/d)
27.78 | 25.5 | 70 | 2.28 | 0.0004 | 3721.0754 | 3253.8355 | 2277.6849 | 27.2036 | 1007.6665 | 16.7785 | 1032.1992 | 1034.87 | 1048.9778 | 0.015459 | 15.4586 | 0.71234 | 1.5731e-05 | 3058.8913 | 2.7504 | 0.0040352 | 0.062378 | 5.3895
33.92 | 26.5 | 55 | 7.42 | 0.0004 | 5281.0226 | 3452.0561 | 1898.6309 | 37.8358 | 969.817 | 13.9396 | 1033.1622 | 1007.6528 | 1047.1017 | 0.030169 | 30.1691 | 0.71198 | 1.607e-05 | 8308.1042 | 3.6821 | 0.0054022 | 0.16298 | 14.0815
33.25 | 26.5 | 55 | 6.75 | 0.0004 | 5087.0121 | 3452.0561 | 1898.6309 | 36.5255 | 974.1439 | 13.9396 | 1033.1622 | 1010.6695 | 1047.1017 | 0.028859 | 28.8588 | 0.71201 | 1.6038e-05 | 7692.3366 | 3.6003 | 0.0052821 | 0.15244 | 13.1704
36.05 | 25.5 | 60 | 10.55 | 0.0004 | 5941.0512 | 3253.8355 | 1952.3013 | 42.2714 | 955.6984 | 14.3816 | 1035.9954 | 997.9698 | 1050.377 | 0.033642 | 33.6424 | 0.71192 | 1.6124e-05 | 10997.2455 | 3.9963 | 0.0058632 | 0.19725 | 17.0425