## Fan Level 0
Location | Meaning | Time taken | Incremental Time | Cap Area | Meniscus Speed | FP Area | Evap Rate | Wind Speed | Wind Speed | Temp. Var. | Avg. Temp. | Amb. Temp. | Avg. RH | Actual Evap Rate
|  | (sec) | (sec) | (mm^2) | (mm/s) | (mm^2) | (mm/day) | (km/h) | (m/s) | (^0C) | (^0C) | (^0C) | (%) | (mm/day)
0 | Bottom most | 25 |  | 0.254 |  | 400 |  | 0 | 0 | 26.21/26.13 | 26.17
1 | 5 mm above '0' | 83 | 58 | 0.254 | 0.086207 | 400 | 4.7297 | 0 | 0 | 26.23/26.13 | 26.18 |  |  | 4.5501
2 | 10 mm above '0' | 151 | 68 | 0.254 | 0.073529 | 400 | 4.0341 | 0 | 0 | 26.23/26.17 | 26.2 |  |  | 3.8809
3 | 15 mm above '0' | 210 | 59 | 0.254 | 0.084746 | 400 | 4.6495 | 0 | 0 | 26.32/26.18 | 26.25 |  | 80 | 4.473
4 | 20 mm above '0' | 278 | 68 | 0.254 | 0.073529 | 400 | 4.0341 | 0 | 0 | 26.41/26.15 | 26.28 |  |  | 3.8809
5 | 25 mm above '0' | 326 | 48 | 0.254 | 0.10417 | 400 | 5.715 | 0 | 0 | 26.30/26.14 | 26.24 |  |  | 5.498
6 | 30 mm above '0' | 387 | 61 | 0.254 | 0.081967 | 400 | 4.497 | 0 | 0 | 26.36/26.32 | 26.34 |  |  | 4.3263
|  | Average | 60.3333 |  |  | Average | 4.6099 |  |  | Average | 26.2371 |  |  | 4.4349

## Fan Level 1
Location | Meaning | Time taken | Incremental Time | Cap Area | Meniscus Speed | FP Area | Evap Rate | Wind Speed | Wind Speed | Temp. Var. | Avg. Temp. | Amb. Temp. | Avg. RH
|  | (sec) | (sec) | (mm^2) | (mm/s) | (mm^2) | (mm/day) | (km/h) | (m/s) | (^0C) | (^0C) | (^0C) | (%)
0 | Bottom most | 148 |  | 0.254 |  | 400 |  | 2 | 0.55556 |  | 26.28
1 | 5 mm above '0' | 181 | 33 | 0.254 | 0.15152 | 400 | 8.3127 | 2 | 0.55556 |  | 26.09
2 | 10 mm above '0' | 211 | 30 | 0.254 | 0.16667 | 400 | 9.144 | 2 | 0.55556 |  | 25.95
3 | 15 mm above '0' | 239 | 28 | 0.254 | 0.17857 | 400 | 9.7971 | 2 | 0.55556 |  | 25.93 |  | 85
4 | 20 mm above '0' | 272 | 33 | 0.254 | 0.15152 | 400 | 8.3127 | 2 | 0.55556 |  | 25.89
5 | 25 mm above '0' | 300 | 28 | 0.254 | 0.17857 | 400 | 9.7971 | 2 | 0.55556 |  | 25.89
6 | 30 mm above '0' | 329 | 29 | 0.254 | 0.17241 | 400 | 9.4593 | 2 | 0.55556 |  | 25.89
|  | Average | 30.1667 |  |  | Average | 9.1372 |  |  | Average | 25.9886

## Fan Level 2
Location | Meaning | Time taken | Incremental Time | Cap Area | Meniscus Speed | FP Area | Evap Rate | Wind Speed | Wind Speed | Temp. Var. | Avg. Temp. | Amb. Temp. | Avg. RH
|  | (sec) | (sec) | (mm^2) | (mm/s) | (mm^2) | (mm/day) | (km/h) | (m/s) | (^0C) | (^0C) | (^0C) | (%)
0 | Bottom most | 21 |  | 0.254 |  | 400 |  | 3.5 | 0.97222 | 26.45/26.17 | 26.31
1 | 5 mm above '0' | 47 | 26 | 0.254 | 0.19231 | 400 | 10.5508 | 3.5 | 0.97222 | 26.17/25.87 | 26.02
2 | 10 mm above '0' | 73 | 26 | 0.254 | 0.19231 | 400 | 10.5508 | 3.5 | 0.97222 | 25.87/25.75 | 25.81
3 | 15 mm above '0' | 101 | 28 | 0.254 | 0.17857 | 400 | 9.7971 | 3.5 | 0.97222 | 25.75/25.69 | 25.72 |  | 87
4 | 20 mm above '0' | 129 | 28 | 0.254 | 0.17857 | 400 | 9.7971 | 3.5 | 0.97222 | 25.68/25.58 | 25.63
5 | 25 mm above '0' | 155 | 26 | 0.254 | 0.19231 | 400 | 10.5508 | 3.5 | 0.97222 | 25.58/25.56 | 25.57
6 | 30 mm above '0' | 179 | 24 | 0.254 | 0.20833 | 400 | 11.43 | 3.5 | 0.97222 | 25.56/25.5 | 25.53
|  | Average | 26.3333 |  |  | Average | 10.4461 |  |  | Average | 25.7986

## Fan Level 3
Location | Meaning | Time taken | Incremental Time | Cap Area | Meniscus Speed | FP Area | Evap Rate | Wind Speed | Wind Speed | Temp. Var. | Avg. Temp. | Amb. Temp. | Avg. RH
|  | (sec) | (sec) | (mm^2) | (mm/s) | (mm^2) | (mm/day) | (km/h) | (m/s) | (^0C) | (^0C) | (^0C) | (%)
0 | Bottom most | 325 |  | 0.254 |  | 400 |  | 4 | 1.1111 | 25.05/25.03 | 25.04
1 | 5 mm above '0' | 351 | 26 | 0.254 | 0.19231 | 400 | 10.5508 | 4 | 1.1111 | 25.03/25.05 | 25.04
2 | 10 mm above '0' | 376 | 25 | 0.254 | 0.2 | 400 | 10.9728 | 4 | 1.1111 | 25.05/25.05 | 25.05
3 | 15 mm above '0' | 400 | 24 | 0.254 | 0.20833 | 400 | 11.43 | 4 | 1.1111 | 25.05/25.03 | 25.04 |  | 89
4 | 20 mm above '0' | 425 | 25 | 0.254 | 0.2 | 400 | 10.9728 | 4 | 1.1111 | 25.03/25.03 | 25.03
5 | 25 mm above '0' | 446 | 21 | 0.254 | 0.2381 | 400 | 13.0629 | 4 | 1.1111 | 25.03/25.03 | 25.03
6 | 30 mm above '0' | 470 | 24 | 0.254 | 0.20833 | 400 | 11.43 | 4 | 1.1111 | 25.04/25.06 | 25.05
|  | Average | 24.1667 |  |  | Average | 11.4032 |  |  | Average | 25.04

## Fan Level 4
Location | Meaning | Time taken | Incremental Time | Cap Area | Meniscus Speed | FP Area | Evap Rate | Wind Speed | Wind Speed | Temp. Var. | Avg. Temp. | Amb. Temp. | Avg. RH
|  | (sec) | (sec) | (mm^2) | (mm/s) | (mm^2) | (mm/day) | (km/h) | (m/s) | (^0C) | (^0C) | (^0C) | (%)
0 | Bottom most |  |  | 0.254 |  | 400 |  | 4.5 | 1.25 | 25.16/25.14 | 25.15
1 | 5 mm above '0' | 16 | 16 | 0.254 | 0.3125 | 400 | 17.145 | 4.5 | 1.25 | 25.13/25.07 | 25.1
2 | 10 mm above '0' | 35 | 19 | 0.254 | 0.26316 | 400 | 14.4379 | 4.5 | 1.25 | 25.06/25.00 | 25.03
3 | 15 mm above '0' | 55 | 20 | 0.254 | 0.25 | 400 | 13.716 | 4.5 | 1.25 | 25.00/24.96 | 24.98 |  | 90
4 | 20 mm above '0' | 77 | 22 | 0.254 | 0.22727 | 400 | 12.4691 | 4.5 | 1.25 | 24.96/24.94 | 24.95
5 | 25 mm above '0' | 97 | 20 | 0.254 | 0.25 | 400 | 13.716 | 4.5 | 1.25 | 24.94/24.94 | 24.94
6 | 30 mm above '0' | 118 | 21 | 0.254 | 0.2381 | 400 | 13.0629 | 4.5 | 1.25 | 24.94/24.95 | 24.94
|  | Average | 19.6667 |  |  | Average | 14.0911 |  |  | Average | 25.0129

## Fan Level 5
Location | Meaning | Time taken | Incremental Time | Cap Area | Meniscus Speed | FP Area | Evap Rate | Wind Speed | Wind Speed | Temp. Var. | Avg. Temp. | Amb. Temp. | Avg. RH
|  | (sec) | (sec) | (mm^2) | (mm/s) | (mm^2) | (mm/day) | (km/h) | (m/s) | (^0C) | (^0C) | (^0C) | (%)
0 | Bottom most | 126 |  | 0.254 |  | 400 |  | 5.5 | 1.5278 | 24.78/24.72 | 24.75
1 | 5 mm above '0' | 149 | 23 | 0.254 | 0.21739 | 400 | 11.927 | 5.5 | 1.5278 | 24.72/24.76 | 24.74
2 | 10 mm above '0' | 171 | 22 | 0.254 | 0.22727 | 400 | 12.4691 | 5.5 | 1.5278 | 24.77/24.69 | 24.73
3 | 15 mm above '0' | 190 | 19 | 0.254 | 0.26316 | 400 | 14.4379 | 5.5 | 1.5278 | 24.69/24.67 | 24.68 |  | 95
4 | 20 mm above '0' | 211 | 21 | 0.254 | 0.2381 | 400 | 13.0629 | 5.5 | 1.5278 | 24.68/24.68 | 24.68
5 | 25 mm above '0' | 230 | 19 | 0.254 | 0.26316 | 400 | 14.4379 | 5.5 | 1.5278 | 24.68/24.74 | 24.71
6 | 30 mm above '0' | 249 | 19 | 0.254 | 0.26316 | 400 | 14.4379 | 5.5 | 1.5278 | 24.74/24.68 | 24.71
|  | Average | 20.5 |  |  | Average | 13.4621 |  |  | Average | 24.7143

## Heat Budget
<T_s> | <T_a> | dT | <U> | L | Re | <Nu_x> | <h_x> / h | E_s | I_rad | I_conv | I_rad + I_conv | I_lat | <RH> | delta_v
(0C) | (0C) | (0C) | (m/s) | (m) |  |  | (W/m^2-K) | (mm/day) | (W/m^2) | (W/m^2) | (W/m^2) | (W/m^2) | (%) | (mm)
26.24 | 28.05 | -1.81 | 0 | 0.02 | 0 | 0 | 5 | 4.61 | 10.6719 | 9.05 | 19.7219 | 120.5856 | 80
25.99 | 28.11 | -2.12 | 0.56 | 0.02 | 700 | 15.6724 | 20.9227 | 9.14 | 12.4878 | 44.3561 | 56.844 | 239.0787 | 85 | 3.7796
25.8 | 28.16 | -2.36 | 0.97 | 0.02 | 1212.5 | 20.6266 | 27.5366 | 10.45 | 13.8919 | 64.9863 | 78.8782 | 273.3449 | 87 | 2.8718
25.04 | 28.19 | -3.15 | 1.11 | 0.02 | 1387.5 | 22.065 | 29.4568 | 11.4 | 18.4748 | 92.7889 | 111.2637 | 298.1944 | 90 | 2.6846
25.01 | 28.17 | -3.16 | 1.25 | 0.02 | 1562.5 | 23.4152 | 31.2593 | 14.09 | 18.5288 | 98.7793 | 117.3081 | 368.5579 | 92 | 2.5298
24.71 | 28.15 | -3.44 | 1.53 | 0.02 | 1912.5 | 25.9053 | 34.5835 | 13.46 | 20.1384 | 118.9674 | 139.1058 | 352.0787 | 95 | 2.2866

## Evap Rate Prediction
<T_s> | <T_a> | RH | e_s | (RH)*e_a | <U_a> | L | Re | Delta_a | D_wv | r_a | C_s | C_a | E_w | E_w (mm/day)
26.24 | 28.05 | 80 | 3399.5325 | 3024.0772 | 0 | 0.02 | 0 | 0.01 | 2.392e-05 | 418.0602 | 0.024581 | 0.021737 | 6.8019e-06 | 0.58769
25.99 | 28.11 | 85 | 3349.6873 | 3224.324 | 0.56 | 0.02 | 700 | 0.0037796 | 2.392e-05 | 158.0119 | 0.02424 | 0.023172 | 6.7598e-06 | 0.58405
25.8 | 28.16 | 87 | 3312.2321 | 3309.806 | 0.97 | 0.02 | 1212.5 | 0.0028718 | 2.392e-05 | 120.0599 | 0.023984 | 0.023783 | 1.6784e-06 | 0.14502
25.04 | 28.19 | 90 | 3166.0376 | 3429.9176 | 1.11 | 0.02 | 1387.5 | 0.0026846 | 2.392e-05 | 112.2335 | 0.022983 | 0.024643 | -1.4797e-05 | -1.2784
25.01 | 28.17 | 92 | 3160.3842 | 3502.0614 | 1.25 | 0.02 | 1562.5 | 0.0025298 | 2.392e-05 | 105.7618 | 0.022944 | 0.025163 | -2.0986e-05 | -1.8131
24.71 | 28.15 | 95 | 3104.3319 | 3612.0539 | 1.53 | 0.02 | 1912.5 | 0.0022866 | 2.392e-05 | 95.5956 | 0.022559 | 0.025955 | -3.5528e-05 | -3.0696