## Summary
Summary of Electrochemical and Physical data
Base Material | Grafted Batch | Amination Method | IEC (mmol g-1) | Hydrated Thickness (µm) | Dehydrated Thickness (µm) | Hydration Dimensional Increase (%)
[6 empty] | Thickness | Area | Mass
ETFE 25 | TW028 (73% DoG) | MPIP 1:1.1 mol | 1.71 (± 0.03) | 59 (± 2) | 51(± 2) | 17 (± 1.64) | 24 (± 2.98) | 33 (± 2.84)
ETFE 25 | TW028 (73% DoG) | MPIP 15% v/v | 1.8 | 62 (± 2) | 50 (± 2) | 32 (± 5.27) | 38 (± 3.36) | 77 (± 1.35)
ETFE 25 | TW009 (67% DoG) | MPIP 1:1.1 mol | 1.59 (± 0.02) | 56 (± 2) | 48 (± 2) | 17 (± 2.3) | 29 (± 4.6) | 31 (± 1.7)
ETFE 25 | TW009 (67% DoG) | MPIP 15% v/v | 1.70 (± 0.1) | 64 (± 2) | 46 (± 2) | 40 (± 2.8) | 52 (± 3.8) | 95 (± 1.7)
ETFE 25 | TW028 (73% DoG) | MPY 1:1.1 mol | 1.83 (± 0.02) | 61 (± 2) | 46 (± 2) | 33 (± 3.54) | 31 (± 1.32) | 47 (± 6.60)
ETFE 25 | TW028 (73% DoG) | MPY 50% v/v | 1.92 (± 0.04) | 62 (± 2) | 47 (± 2) | 31 (± 0.51) | 38 (± 1.59) | 50 (± 4.47)

## MPIP
ETFE25 | IEC | Mean/SD | Ω | T (cm) | σ (mS) | Mean/SD
Ex 1 | 1.8 | 1.7967 |  |  | #DIV/0! | #DIV/0!
Ex 2 | 1.79 |  |  |  | #DIV/0!
Ex 3 | 1.8 | 0.004714 |  |  | #DIV/0! | #DIV/0!
Stoich 1 | 1.75 | 1.7067 |  |  | #DIV/0! | #DIV/0!
Stoich 2 | 1.67 |  |  |  | #DIV/0!
Stoich 3 | 1.7 | 0.032998 |  |  | #DIV/0! | #DIV/0!
ETFE25 | Thydrated(µm) | Mean/SD | Tdehydrated(µm) | Mean/SD | T%Increase | Mean/SD
Ex 1 | 62 | 62.2222 | 49.6667 | 47.1111 | 24.8322 | 32.2793
Ex 2 | 60.3333 |  | 44.3333 |  | 36.0902
Ex 3 | 64.3333 | 1.6405 | 47.3333 | 2.183 | 35.9155 | 5.2664
Stoich 1 | 58 | 59.2222 | 50.3333 | 50.4444 | 15.2318 | 17.4001
Stoich 2 | 59.6667 |  | 50.6667 |  | 17.7632
Stoich 3 | 60 | 0.87489 | 50.3333 | 0.15713 | 19.2053 | 1.6424
ETFE25 | Ahydrated(mm2) | Mean/SD | Adehydrated(mm2) | Mean/SD | A%Increase | Mean/SD
Ex 1 | 1530 | 1588 | 1144 | 1148 | 33.7413 | 38.3374
Ex 2 | 1560 |  | 1104 |  | 41.3043
Ex 3 | 1674 | 62.0322 | 1196 | 37.6652 | 39.9666 | 3.2955
Stoich 1 | 1470 | 1406.3333 | 1144 | 1131.3333 | 28.4965 | 24.284
Stoich 2 | 1372 |  | 1125 |  | 21.9556
Stoich 3 | 1377 | 45.0654 | 1125 | 8.9567 | 22.4 | 2.9842
ETFE25 | Mhydrated(g) | Mean/SD | Mdehydrated(g) | Mean/SD | M%Increase | Mean/SD
Ex 1 | 0.1127 | 0.11193 | 0.0642 | 0.0633 | 75.5452 | 76.9061
Ex 2 | 0.1026 |  | 0.0574 |  | 78.7456
Ex 3 | 0.1205 | 0.0073277 | 0.0683 | 0.0044952 | 76.4275 | 1.3497
Stoich 1 | 0.1037 | 0.1032 | 0.0769 | 0.077567 | 34.8505 | 33.0519
Stoich 2 | 0.1004 |  | 0.0778 |  | 29.0488
Stoich 3 | 0.1055 | 0.0021119 | 0.078 | 0.00047842 | 35.2564 | 2.8354

## MPIP-B2
ETFE25 | IEC | Mean/SD | Ω | T (cm) | σ (mS) | Mean/SD
Ex 1 | 1.57 | 1.7 |  |  | #DIV/0! | #DIV/0!
Ex 2 | 1.81 |  |  |  | #DIV/0!
Ex 3 | 1.72 | 0.098995 |  |  | #DIV/0! | #DIV/0!
Stoich 1 | 1.6 | 1.5933 |  |  | #DIV/0! | #DIV/0!
Stoich 2 | 1.57 |  |  |  | #DIV/0!
Stoich 3 | 1.61 | 0.016997 |  |  | #DIV/0! | #DIV/0!
ETFE25 | Thydrated(µm) | Mean/SD | Tdehydrated(µm) | Mean/SD | T%Increase | Mean/SD
Ex 1 | 64.6667 | 64.3333 | 47 | 45.8889 | 37.5887 | 40.2256
Ex 2 | 63 |  | 45.3333 |  | 38.9706
Ex 3 | 65.3333 | 0.98131 | 45.3333 | 0.78567 | 44.1176 | 2.8093
Stoich 1 | 56.3333 | 56.1111 | 46.6667 | 47.7778 | 20.7143 | 17.484
Stoich 2 | 55 |  | 47.3333 |  | 16.1972
Stoich 3 | 57 | 0.83148 | 49.3333 | 1.1331 | 15.5405 | 2.2998
ETFE25 | Ahydrated(mm2) | Mean/SD | Adehydrated(mm2) | Mean/SD | A%Increase | Mean/SD
Ex 1 | 1312 | 1287.6667 | 837 | 845.6667 | 56.7503 | 52.3267
Ex 2 | 1280 |  | 868 |  | 47.4654
Ex 3 | 1271 | 17.5942 | 832 | 15.9234 | 52.7644 | 3.8031
Stoich 1 | 1271 | 1277 | 945 | 987 | 34.4974 | 29.4074
Stoich 2 | 1200 |  | 972 |  | 23.4568
Stoich 3 | 1360 | 65.4574 | 1044 | 41.7852 | 30.2682 | 4.5482
ETFE25 | Mhydrated(g) | Mean/SD | Mdehydrated(g) | Mean/SD | M%Increase | Mean/SD
Ex 1 | 0.0937 | 0.093333 | 0.0481 | 0.047867 | 94.8025 | 94.9679
Ex 2 | 0.0954 |  | 0.0484 |  | 97.1074
Ex 3 | 0.0909 | 0.0018553 | 0.0471 | 0.00055578 | 92.9936 | 1.6835
Stoich 1 | 0.0799 | 0.080767 | 0.0602 | 0.061533 | 32.7243 | 31.2217
Stoich 2 | 0.0764 |  | 0.0593 |  | 28.8364
Stoich 3 | 0.086 | 0.0039668 | 0.0651 | 0.0025486 | 32.1045 | 1.7055

## MPY-ESI
ETFE25 | IEC | Mean/SD | Ω | T (cm) | σ (mS) | Mean/SD
Stoich 1 | 1.85 | 1.8333 |  |  | #DIV/0! | #DIV/0!
Stoich 2 | 1.85 |  |  |  | #DIV/0!
Stoich 3 | 1.8 | 0.02357 |  |  | #DIV/0! | #DIV/0!
Ex 1 | 1.9 | 1.92 |  |  | #DIV/0! | #DIV/0!
Ex 2 | 1.98 |  |  |  | #DIV/0!
Ex 3 | 1.88 | 0.043205 |  |  | #DIV/0! | #DIV/0!
ETFE25 | Thydrated(µm) | Mean/SD | Tdehydrated(µm) | Mean/SD | T%Increase | Mean/SD
Stoich 1 | 61 | 60.7778 | 47.6667 | 45.7778 | 27.972 | 32.8861
Stoich 2 | 62.3333 |  | 46.3333 |  | 34.5324
Stoich 3 | 59 | 1.3699 | 43.3333 | 1.8122 | 36.1538 | 3.5373
Ex 1 | 63.3333 | 61.5556 | 48 | 46.8889 | 31.9444 | 31.2727
Ex 2 | 61 |  | 46.6667 |  | 30.7143
Ex 3 | 60.3333 | 1.2862 | 46 | 0.83148 | 31.1594 | 0.50856
ETFE25 | Ahydrated(mm2) | Mean/SD | Adehydrated(mm2) | Mean/SD | A%Increase | Mean/SD
Stoich 1 | 1720 | 1680.3333 | 1296 | 1284 | 32.716 | 30.8605
Stoich 2 | 1640 |  | 1260 |  | 30.1587
Stoich 3 | 1681 | 32.6633 | 1296 | 16.9706 | 29.7068 | 1.325
Ex 1 | 1806 | 1834 | 1330 | 1330 | 35.7895 | 37.9074
Ex 2 | 1804 |  | 1292 |  | 39.6285
Ex 3 | 1892 | 41.0203 | 1368 | 31.0269 | 38.3041 | 1.5922
ETFE25 | Mhydrated(g) | Mean/SD | Mdehydrated(g) | Mean/SD | M%Increase | Mean/SD
Stoich 1 | 0.1093 | 0.10547 | 0.0757 | 0.0716 | 44.3857 | 47.36
Stoich 2 | 0.1094 |  | 0.0699 |  | 56.5093
Stoich 3 | 0.0977 | 0.005492 | 0.0692 | 0.0029132 | 41.185 | 6.6002
Ex 1 | 0.1247 | 0.12237 | 0.0837 | 0.0814 | 48.9845 | 50.2466
Ex 2 | 0.1135 |  | 0.078 |  | 45.5128
Ex 3 | 0.1289 | 0.0064999 | 0.0825 | 0.0024536 | 56.2424 | 4.4703