## A
Name | Group# | Date | Dry Mass | Capacity | Capacity | Average Rate from | Saturation
|  |  |  | (Absolute) | (Normalized) | 5.0% to 80.0% of | Time
Total Capacity
|  |  | grams | grams H2O | (grams H2O)/g | (grams H2O)/sec | seconds
A1 000.xls | 1 | 2023-Nov-10 | 2.612 | 7.468 | 2.859 | 0.34688 | 36.418
A2 000.xls | 3 | 2023-Nov-10 | 2.624 | 7.724 | 2.944 | 1.132 | 43.337
A3 000.xls | 4 | 2023-Nov-10 | 2.585 | 7.549 | 2.92 | 1.3448 | 35.777
A4 000.xls | 5 | 2023-Nov-10 | 2.636 | 7.638 | 2.898 | 1.1864 | 38.903
A5 000.xls | 6 | 2023-Nov-10 | 2.656 | 7.751 | 2.918 | 1.185 | 41.747
A6 000.xls | 7 | 2023-Nov-10 | 2.617 | 7.674 | 2.932 | 1.0772 | 51.469
A7 000.xls | 8 | 2023-Nov-10 | 2.634 | 7.942 | 3.015 | 0.24731 | 50.046
A8 000.xls | 9 | 2023-Nov-10 | 2.585 | 7.848 | 3.036 | 1.143 | 52.579
A9 000.xls | 10 | 2023-Nov-10 | 2.619 | 7.739 | 2.955 | 1.1375 | 39.871
A10 000.xls | 2 | 2023-Nov-10 | 2.588 | 7.425 | 2.869 | 1.1013 | 74.202
|  | Average | 2.6156 | 7.6758 | 2.9346 | 0.99012 | 46.4349
|  | Standard deviation | 0.022624 | 0.15365 | 0.053948 | 0.35397 | 10.92

## B
Name | Group# | Date | Dry Mass | Capacity | Capacity | Average Rate from | Saturation
|  |  |  | (Absolute) | (Normalized) | 5.0% to 80.0% of | Time
Total Capacity
|  |  | grams | grams H2O | (grams H2O)/g | (grams H2O)/sec | seconds
B-ElectroB-1_000.xls | 1 | 2023-Nov-10 | 4.033 | 6.878 | 1.705 | 0.062927 | 139.753
B-ElectroB-2_000.xls | 3 | 2023-Nov-10 | 4.049 | 6.767 | 1.671 | 0.049196 | 163.939
B-ElectroB-3_000.xls | 4 | 2023-Nov-10 | 3.97 | 6.772 | 1.706 | 0.081465 | 106.908
B-ElectroB-4_000.xls | 5 | 2023-Nov-10 | 4.936 | 6.216 | 1.259 | 0.070984 | 114.003
B-ElectroB-5_000.xls | 6 | 2023-Nov-10 | 4.541 | 7.28 | 1.603 | 0.040533 | 211.595
B-ElectroB-6_001.xls | 7 | 2023-Nov-10 | 4.47 | 7.127 | 1.594 | 0.063151 | 155.901
B-ElectroB-7_000.xls | 8 | 2023-Nov-10 | 4.174 | 7.433 | 1.781 | 0.054505 | 169.07
B-ElectroB-8_000.xls | 9 | 2023-Nov-10 | 4.227 | 7.68 | 1.817 | 0.08095 | 125.46
B-ElectroB-9_000.xls | 10 | 2023-Nov-10 | 4.595 | 7.023 | 1.528 | 0.064975 | 145.516
B-ElectroB-10_000.xls | 2 | 2023-Nov-10 | 4.054 | 7.776 | 1.918 | 0.057916 | 172.298
|  | Average | 4.3049 | 7.0952 | 1.6582 | 0.06266 | 150.4443
|  | Standard deviation | 0.30053 | 0.44635 | 0.17202 | 0.012341 | 29.6006
B-Path-01 000.xls | 11 | 2023-Nov-10 | 2.777 | 8.439 | 3.039 | 0.1236 | 102.952
B-Path-02 000.xls | 12 | 2023-Nov-10 | 2.712 | 8.245 | 3.04 | 0.10642 | 103.328
B-Path-03 000.xls | 13 | 2023-Nov-10 | 2.779 | 8.52 | 3.066 | 0.12662 | 102.389
B-Path-04 000.xls | 14 | 2023-Nov-10 | 2.777 | 8.261 | 2.975 | 0.14209 | 87.761
B-Path-05 000.xls | 15 | 2023-Nov-10 | 2.717 | 8.342 | 3.07 | 0.14212 | 90.058
B-Path-06 000.xls | 16 | 2023-Nov-10 | 2.762 | 8.411 | 3.045 | 0.1319 | 92.399
B-Path-07 000.xls | 17 | 2023-Nov-10 | 2.691 | 8.305 | 3.086 | 0.10539 | 102.313
B-Path-08 000.xls | 18 | 2023-Nov-10 | 2.803 | 8.491 | 3.029 | 0.13099 | 93.481
B-Path-09 000.xls | 19 | 2023-Nov-10 | 3.097 | 7.801 | 2.519 | 0.10771 | 97.201
B-Path-10 000.xls | 20 | 2023-Nov-10 | 2.584 | 8.04 | 3.111 | 1.0345 | 169.298
|  | Average | 2.7699 | 8.2855 | 2.998 | 0.21513 | 104.118
|  | Standard deviation | 0.12461 | 0.20913 | 0.16337 | 0.27343 | 22.4059
Average Absorption Rate 5.0% to 80.0% of (grams H2O)/sec

## C
Name | Group# | Date | Dry Mass | Capacity | Capacity | Average Rate from | Saturation
|  |  |  | (Absolute) | (Normalized) | 5.0% to 80.0% of | Time
Total Capacity
|  |  | grams | grams H2O | (grams H2O)/g | (grams H2O)/sec | seconds
C-Electrode-1_000.xls | 1 | 2023-Nov-10 | 3.056 | 10.382 | 3.397 | 1.0681 | 132.257
C-Electrode-2_000.xls | 3 | 2023-Nov-10 | 3.12 | 10.214 | 3.274 | 1.027 | 162.424
C-Electrode-3_000.xls | 4 | 2023-Nov-10 | 3.158 | 8.685 | 2.75 | 1.0929 | 131.353
C-Electrode-4_000.xls | 5 | 2023-Nov-10 | 3.025 | 10.073 | 3.33 | 1.0831 | 121.35
C-Electrode-5_000.xls | 6 | 2023-Nov-10 | 2.952 | 9.933 | 3.365 | 1.0812 | 123.564
C-Electrode-6_000.xls | 7 | 2023-Nov-10 | 3.054 | 10.224 | 3.348 | 0.11017 | 177.82
C-Electrode-7_000.xls | 8 | 2023-Nov-10 | 3.059 | 10.407 | 3.402 | 1.0656 | 133.313
C-Electrode-8_000.xls | 9 | 2023-Nov-10 | 3.033 | 10.433 | 3.44 | 1.027 | 133.619
C-Electrode-9_000.xls | 10 | 2023-Nov-10 | 3.06 | 10.023 | 3.275 | 1.0278 | 133.478
C-Electrode-10_000.xls | 2 | 2023-Nov-10 | 3.594 | 9.377 | 2.609 | 1.0917 | 139.861
|  | Average | 3.1172 | 9.9299 | 3.1992 | 0.95627 | 139.6424
|  | Standard deviation | 0.17718 | 0.53047 | 0.28427 | 0.30031 | 17.4889
C-Path-1 000.xls | 11 | 2023-Nov-10 | 2.731 | 8.42 | 3.083 | 1.0829 | 74.05
C-Path-2 000.xls | 13 | 2023-Nov-10 | 2.734 | 8.076 | 2.954 | 1.0684 | 80.163
C-Path-3 000.xls | 14 | 2023-Nov-10 | 2.715 | 8.413 | 3.099 | 1.0323 | 90.996
C-Path-4 000.xls | 15 | 2023-Nov-10 | 2.724 | 8.181 | 3.003 | 1.0333 | 76.486
C-Path-5 000.xls | 16 | 2023-Nov-10 | 2.721 | 8.257 | 3.035 | 1.0333 | 93.544
C-Path-6 000.xls | 17 | 2023-Nov-10 | 2.782 | 8.332 | 2.995 | 1.0738 | 79.8
C-Path-7 000.xls | 18 | 2023-Nov-10 | 2.765 | 8.433 | 3.05 | 1.0798 | 83.978
C-Path-8 000.xls | 19 | 2023-Nov-10 | 2.728 | 8.355 | 3.063 | 1.0333 | 86.621
C-Path-9 000.xls | 20 | 2023-Nov-10 | 2.726 | 8.089 | 2.967 | 1.0345 | 78.758
C-Path-10 000.xls | 12 | 2023-Nov-10 | 2.744 | 8.029 | 2.926 | 1.0345 | 70.974
|  | Average | 2.737 | 8.2585 | 3.0175 | 1.0506 | 81.537
|  | Standard deviation | 0.020035 | 0.14691 | 0.054806 | 0.021213 | 6.8645

## D
Name | Group# | Date | Dry Mass | Capacity | Capacity | Average Rate from | Saturation
|  |  |  | (Absolute) | (Normalized) | 5.0% to 80.0% of | Time
Total Capacity
|  |  | grams | grams H2O | (grams H2O)/g | (grams H2O)/sec | seconds
D-Central-1_000.xls | 1 | 2023-Nov-10 | 2.674 | 7.962 | 2.978 | 1.1452 | 76.545
D-Central-2_000.xls | 3 | 2023-Nov-10 | 2.72 | 8.173 | 3.005 | 1.1459 | 66.787
D-Central-3_000.xls | 4 | 2023-Nov-10 | 2.732 | 8.595 | 3.146 | 1.2401 | 50.687
D-Central-4_000.xls | 5 | 2023-Nov-10 | 2.724 | 7.858 | 2.885 | 1.1172 | 67.567
D-Central-5_000.xls | 6 | 2023-Nov-10 | 2.736 | 8.058 | 2.945 | 1.1207 | 60.017
D-Central-6_000.xls | 7 | 2023-Nov-10 | 2.798 | 8.079 | 2.887 | 1.1087 | 79.447
D-Central-7_000.xls | 8 | 2023-Nov-10 | 2.768 | 8.101 | 2.927 | 1.0983 | 81.18
D-Central-8_000.xls | 9 | 2023-Nov-10 | 2.78 | 8.298 | 2.985 | 1.1152 | 61.154
D-Central-9_000.xls | 10 | 2023-Nov-10 | 2.764 | 5.422 | 1.962 | 1.1763 | 48.014
D-Central-10_000.xls | 2 | 2023-Nov-10 | 2.689 | 7.914 | 2.943 | 1.1181 | 63.301
|  | Average | 2.7385 | 7.846 | 2.8663 | 1.1386 | 65.4699
|  | Standard deviation | 0.037409 | 0.8325 | 0.30957 | 0.040106 | 10.711
D-Channel-1_000.xls | 11 | 2023-Nov-10 | 2.918 | 8.149 | 2.793 | 1.1175 | 94.857
D-Channel-2_000.xls | 13 | 2023-Nov-10 | 2.764 | 8.398 | 3.038 | 1.1196 | 80.587
D-Channel-3_000.xls | 14 | 2023-Nov-10 | 2.685 | 8.079 | 3.009 | 1.0997 | 81.602
D-Channel-4_000.xls | 15 | 2023-Nov-10 | 2.828 | 8.401 | 2.971 | 1.0946 | 99.843
D-Channel-5_000.xls | 16 | 2023-Nov-10 | 2.811 | 8.348 | 2.97 | 1.0333 | 104.856
D-Channel-6_000.xls | 17 | 2023-Nov-10 | 2.828 | 8.33 | 2.946 | 1.108 | 73.631
D-Channel-7_000.xls | 18 | 2023-Nov-10 | 2.773 | 8.288 | 2.989 | 1.1001 | 100.983
D-Channel-8_000.xls | 19 | 2023-Nov-10 | 2.799 | 8.421 | 3.009 | 1.1023 | 89.871
D-Channel-9_000.xls | 20 | 2023-Nov-10 | 2.843 | 8.436 | 2.967 | 0.15577 | 76.321
D-Channel-10_000.xls | 12 | 2023-Nov-10 | 2.76 | 8.205 | 2.973 | 1.0874 | 75.038
|  | Average | 2.8009 | 8.3055 | 2.9665 | 1.0018 | 87.7589
|  | Standard deviation | 0.05857 | 0.1169 | 0.06311 | 0.28295 | 11.1788