## Water absorptivity
Material type | Time [days] | Sample | Mass of wet sample | Mass of dry sample | Absorptivity [%] | Mean value | Standard deviation
Plaster | 28 | Plaster Control No.1 | 10.74 | 8.789 | 22.1982 | 20.5688 | 2.3043
|  | Plaster Control No.2 | 12.56 | 10.56 | 18.9394
|  | Plaster Sample No.1 | 4.749 | 3.878 | 22.46 | 25.2187 | 2.9428
|  | Plaster Sample No.2 | 7.042 | 5.488 | 28.3163
|  | Plaster Sample No.3 | 7.78 | 6.23 | 24.8796
Brick | 28 | Brick Control No.1 | 70.24 | 59.265 | 18.5185 | 19.6474 | 1.5965
|  | Brick Control No.2 | 65.34 | 54.1 | 20.7763
|  | Brick Sample No.1 | 60.485 | 48.557 | 24.5649 | 24.4115 | 0.60208
|  | Brick Sample No.2 | 61.303 | 49.073 | 24.9221
|  | Brick Sample No.3 | 60.593 | 48.965 | 23.7476