## COMP AND SPECIFIC STRENG
Compressive strength | [18 empty] | Curing days |  |  |  | Specific strength
% FAC | 7 Day (A) | 7 Day (B) | 7 Day (C) | 7 Day (AVG) | 14 Day (A) | 14 Day (B) | 14 Day (C) | 14 Day (AVG) | 28 Day (A) | 28 Day (B) | 28 Day (C) | 28 Day (AVG) | 56 Day (A) | 56 Day (B) | 56 Day (C) | 56 Day (AVG) | Density | % FAC | 7 | 14 | 28 | 56 | 7 | 14 | 28 | 56
0 | 22.19 | 24.81 | 21.28 | 22.76 | 27.67 | 26.97 | 24.7 | 26.4467 | 28.35 | 28.35 | 34.63 | 30.4433 | 30.7 | 36.14 | 34.18 | 33.6733 | 1.92 | 0 | 22.76 | 26.4467 | 30.4433 | 33.6733 | 11.8542 | 13.7743 | 15.8559 | 17.5382
10 | 21.33 | 21.77 | 19.61 | 20.9033 | 22.98 | 27.8 | 25.46 | 25.4133 | 31.47 | 27.81 | 29.25 | 29.51 | 29.68 | 29.69 | 35.72 | 31.6967 | 1.8675 | 10 | 20.9033 | 25.4133 | 29.51 | 31.6967 | 11.193 | 13.6079 | 15.8015 | 16.9724
20 | 18.9 | 19.77 | 20.35 | 19.6733 | 21.81 | 21.19 | 23.34 | 22.1133 | 28.04 | 25.45 | 28.8 | 27.43 | 27.85 | 28.28 | 31.04 | 29.0567 | 1.8562 | 20 | 19.6733 | 22.1133 | 27.43 | 29.0567 | 10.5989 | 11.9134 | 14.7778 | 15.6541
30 | 17.88 | 19.06 | 17.17 | 18.0367 | 18.66 | 19.91 | 20.99 | 19.8533 | 22.13 | 19.75 | 23.29 | 21.7233 | 27.13 | 24.81 | 27.74 | 26.56 | 1.6458 | 30 | 18.0367 | 19.8533 | 21.7233 | 26.56 | 10.9591 | 12.0629 | 13.1991 | 16.1378
40 | 19.09 | 22.78 | 20.85 | 20.9067 | 25.57 | 24.84 | 19.77 | 23.3933 | 27.18 | 26.01 | 31.66 | 28.2833 | 30.97 | 29.52 | 29.13 | 29.8733 | 1.6071 | 40 | 20.9067 | 23.3933 | 28.2833 | 29.8733 | 13.009 | 14.5563 | 17.5991 | 18.5885
50 | 23.92 | 25.85 | 27.85 | 25.8733 | 24.16 | 28.82 | 26.94 | 26.64 | 30.55 | 33.15 | 32.61 | 32.1033 | 33.29 | 34.73 | 35.76 | 34.5933 | 1.528 | 50 | 25.8733 | 26.64 | 32.1033 | 34.5933 | 16.9324 | 17.4341 | 21.0095 | 22.6391
60 | 27.42 | 25.45 | 28.62 | 27.1633 | 32.68 | 31.52 | 25.42 | 29.8733 | 38.8 | 38.48 | 29.71 | 35.6633 | 39.03 | 41.51 | 34.3 | 38.28 | 1.4326 | 60 | 27.1633 | 29.8733 | 35.6633 | 38.28 | 18.9604 | 20.8521 | 24.8936 | 26.72
70 | 27.53 | 28.18 | 34.3 | 30.0033 | 32.04 | 34.02 | 39.69 | 35.25 | 36.39 | 35.52 | 39.75 | 37.22 | 44.99 | 41.01 | 40.65 | 42.2167 | 1.3886 | 70 | 30.0033 | 35.25 | 37.22 | 42.2167 | 21.6063 | 25.3846 | 26.8033 | 30.4015
80 | 23.52 | 24.8 | 25.46 | 24.5933 | 25.11 | 28.69 | 27.36 | 27.0533 | 27.12 | 32.53 | 29.28 | 29.6433 | 34.58 | 30.82 | 32.98 | 32.7933 | 1.3511 | 80 | 24.5933 | 27.0533 | 29.6433 | 32.7933 | 18.2018 | 20.0225 | 21.9394 | 24.2707
90 | 13.67 | 16.12 | 15.71 | 15.1667 | 17.69 | 17.76 | 15.51 | 16.9867 | 20.47 | 17.76 | 20.01 | 19.4133 | 20.81 | 19.77 | 23.66 | 21.4133 | 1.0934 | 90 | 15.1667 | 16.9867 | 19.4133 | 21.4133 | 13.8708 | 15.5353 | 17.7546 | 19.5837
100 | 14.95 | 14.28 | 12.58 | 13.9367 | 13.86 | 13.09 | 16.08 | 14.3433 | 16.27 | 16.31 | 18.13 | 16.9033 | 18.19 | 17.87 | 16.12 | 17.3933 | 0.94561 | 100 | 13.9367 | 14.3433 | 16.9033 | 17.3933 | 14.7382 | 15.1683 | 17.8755 | 18.3937

## WET AND DRY DENSITY
Dry Weight g
| A | B | C | Avg
FAC-0 | 680.1 | 670.5 | 676.3 | 675.64
FAC-1 | 660.3 | 655.9 | 655.3 | 657.18
FAC-2 | 648.2 | 656.9 | 654.4 | 653.18
FAC-3 | 580.8 | 575.2 | 581.5 | 579.16
FAC-4 | 595.4 | 588.2 | 587 | 590.16
FAC-5 | 592.1 | 589.6 | 589.7 | 590.49
FAC-6 | 500.2 | 505.8 | 506.4 | 504.14
FAC-7 | 515.1 | 517.9 | 517.4 | 516.81
FAC-8 | 472.6 | 478.2 | 475.6 | 475.46
FAC-9 | 385.3 | 382.1 | 387.9 | 384.77
FAC-10 | 330.5 | 335.2 | 332.6 | 332.76
DRY DENSITY g/cc
Mix | A | B | C | Avg
0% | 1.9327 | 1.9054 | 1.9219 | 1.92
10% | 1.8764 | 1.8639 | 1.8622 | 1.8675
20% | 1.842 | 1.8668 | 1.8596 | 1.8562
30% | 1.6505 | 1.6346 | 1.6525 | 1.6458
40% | 1.692 | 1.6715 | 1.6681 | 1.6771
50% | 1.6826 | 1.6755 | 1.6758 | 1.678
60% | 1.4214 | 1.4374 | 1.4391 | 1.4326
70% | 1.4638 | 1.4717 | 1.4703 | 1.4686
80% | 1.343 | 1.3589 | 1.3515 | 1.3511
90% | 1.0949 | 1.0858 | 1.1023 | 1.0934
100% | 0.9392 | 0.95256 | 0.94517 | 0.94562

## CARBONATION 2
CABONATION TEST
FAC-0 |  | FAC-60
FAC-10 |  | FAC-70
FAC-20 |  | FAC-80
FAC-30 |  | FAC-90
FAC-40 |  | FAC-100
FAC-50

## WATER ABSORPTION TEST
| DRY WEIGHT |  |  |  | WET WEIGHT
PERCENTAGE | A | B | C | AVERAGE | A | B | C | AVERAGE | Water absorption in%
0% | 0.644 | 0.623 | 0.628 | 0.63167 | 0.718 | 0.693 | 0.701 | 0.704 | 7.2333
10% | 0.587 | 0.638 | 0.642 | 0.62233 | 0.661 | 0.713 | 0.707 | 0.69367 | 7.1333
20% | 0.55 | 0.541 | 0.574 | 0.555 | 0.635 | 0.619 | 0.651 | 0.635 | 8
30% | 0.593 | 0.58 | 0.575 | 0.58267 | 0.655 | 0.643 | 0.642 | 0.64667 | 6.4
40% | 0.584 | 0.516 | 0.494 | 0.53133 | 0.662 | 0.6 | 0.6 | 0.62067 | 8.9333
50% | 0.51 | 0.54 | 0.556 | 0.53533 | 0.615 | 0.628 | 0.585 | 0.60933 | 7.4
60% | 0.474 | 0.474 | 0.515 | 0.48767 | 0.551 | 0.558 | 0.595 | 0.568 | 8.0333
70% | 0.472 | 0.469 | 0.501 | 0.48067 | 0.534 | 0.536 | 0.563 | 0.54433 | 6.3667
80% | 0.442 | 0.449 | 0.423 | 0.438 | 0.503 | 0.504 | 0.483 | 0.49667 | 5.8667
90% | 0.349 | 0.367 | 0.342 | 0.35267 | 0.415 | 0.431 | 0.417 | 0.421 | 6.8333
100% | 0.297 | 0.286 | 0.313 | 0.29867 | 0.385 | 0.372 | 0.386 | 0.381 | 8.2333

## FLOW TABLE TEST
PERCENTAGE | AVERAGE DIA OF FLOW (cm) | AVERAGE PERCENTAGE OF FLOW (%)
0% | 12.3 | 23
10% | 11 | 10
20% | 10.675 | 6.75
30% | 11.3 | 13
40% | 11.65 | 16.5
50% | 12.23 | 22.3
60% | 12.33 | 23.3
70% | 11.8 | 18
80% | 10.38 | 3.8
90% | 10.23 | 2.3
100% | 10.2 | 2

## THERMALCONDUCTIVITY
| PERCENTAGE | TIME (Min) | Time (Sec)
| 0% | 6:34 | 394
| 10% | 7:51 | 471
. | 20% | 7:56 | 476
| 30% | 8:10 | 490
| 40% | 8:30 | 510
| 50% | 8:50 | 530
| 60% | 9:38 | 578
| 70% | 11:08 | 668
| 80% | 11:21 | 681
| 90% | 11:45 | 705
| 100% | 11:50 | 710