## electricity_small
%% system MVA base
mpc.baseMVA = 100;
%% bus data
% | bus_i | type | Pd | Qd | Gs | Bs | area | Vm | Va | baseKV | zone | Vmax | Vmin
mpc.bus = [
% Area 1
| 1 | 3 | 0 | 0 | 0 | 0 | 1 | 1.05 | 0 | 230 | 1 | 1.05 | 1.05;
| 2 | 2 | 0 | 0 | 0 | 0 | 1 | 1.05 | 0 | 230 | 1 | 1.05 | 1.05;
| 3 | 2 | 50 | 0 | 0 | 0 | 1 | 1.07 | 0 | 230 | 1 | 1.07 | 1.07;
| 4 | 1 | 50 | 0 | 0 | 0 | 1 | 1 | 0 | 230 | 1 | 1.05 | 0.95;
| 5 | 1 | 50 | 0 | 0 | 0 | 1 | 1 | 0 | 230 | 1 | 1.05 | 0.95;
| 6 | 1 | 0 | 0 | 0 | 0 | 1 | 1 | 0 | 230 | 1 | 1.05 | 0.95;
];
%% generator data
% | bus | Pg | Qg | Qmax | Qmin | Vg | mBase | status | Pmax | Pmin | Pc1 | Pc2 | Qc1min | Qc1max | Qc2min | Qc2max | ramp_agc | ramp_10 | ramp_30 | ramp_q | apf | min_dn | min_up
mpc.gen = [
% Area 1
| 1 | 0 | 0 | 200 | -80 | 1.05 | 100 | 4 | 200 | 10 | 0 | 0 | 0 | 0 | 0 | 0 | 0.83333 | 0 | 0 | 0 | 0 | 4 | 4 | % G11
| 2 | 0 | 0 | 70 | -40 | 1.05 | 100 | -3 | 200 | 50 | 0 | 0 | 0 | 0 | 0 | 0 | 0.66667 | 0 | 0 | 0 | 0 | 3 | 2 | % G12
| 6 | 0 | 0 | 50 | -40 | 1.07 | 100 | -1 | 200 | 10 | 0 | 0 | 0 | 0 | 0 | 0 | 0.5 | 0 | 0 | 0 | 0 | 4 | 4 | % CHP1
| 6 | 0 | 0 | 999 | -999 | 1 | 100 | 0 | 999 | 0 | 0 | 0 | 0 | 0 | 0 | 0 | 999 | 0 | 0 | 0 | 0 | 1 | 1 | % W1
| 6 | 0 | 0 | 50 | -40 | 1.07 | 100 | -1 | 200 | 10 | 0 | 0 | 0 | 0 | 0 | 0 | 0.5 | 0 | 0 | 0 | 0 | 4 | 4 | % CHP2
];
%% branch data
% | fbus | tbus | r | x | b | rateA | rateB | rateC | ratio | angle | status | angmin | angmax
mpc.branch = [
% Area 1
| 1 | 2 | 0 | 0.17 | 0 | 40 | 200 | 200 | 0 | 0 | 1 | -360 | 360;
| 1 | 4 | 0 | 0.258 | 0 | 200 | 100 | 100 | 0 | 0 | 1 | -360 | 360;
| 2 | 3 | 0 | 0.197 | 0 | 200 | 100 | 100 | 0 | 0 | 1 | -360 | 360;
| 2 | 4 | 0 | 0.018 | 0 | 200 | 100 | 100 | 0 | 0 | 1 | -360 | 360;
| 3 | 6 | 0 | 0.037 | 0 | 800 | 100 | 100 | 0 | 0 | 1 | -360 | 360;
| 4 | 5 | 0 | 0.037 | 0 | 200 | 100 | 100 | 0 | 0 | 1 | -360 | 360;
| 5 | 6 | 0 | 0.14 | 0 | 200 | 100 | 100 | 0 | 0 | 1 | -360 | 360;
];
%%----- OPF Data -----%%
%% generator cost data
% | 1 | startup | shutdown | n | x1 | y1 | ... | xn | yn
% | 2 | startup | shutdown | n | c(n-1) | ... | c0
mpc.gencost = [
% Area 1
| 2 | 124.69 | 0 | 3 | 0.00049876 | 16.8331 | 220.5766 |  |  | % G11
| 2 | 373.83 | 0 | 3 | 0.0012461 | 40.6229 | 161.8684 |  |  | % G12
| 2 | 200 | 0 | 3 | 0.00435 | 3.6001 | 200 |  |  | % CHP1
| 2 | 0 | 0 | 3 | 0.006231 | 21.9331 | 171.2279 |  |  | % W1
| 2 | 200 | 0 | 3 | 0.00435 | 3.6001 | 200 |  | % CHP2
];
%% area data
% | area | refbus reserveUp reserveDn
mpc.areas = [
| 1 | 1 | 50 | 50;
];
load = [
180.28
190.624
190.192
191.504
193
196.464
214.968
225.856
221.48
219.968
250.312
249.984
248.752
247.104
249.192
224.184
206.4
197.912
203.824
191.904
195.72
197.208
194.752
199.2
180.28
190.624
190.192
191.504
193
196.464
214.968
225.856
221.48
219.968
250.312
249.984
248.752
247.104
249.192
224.184
206.4
197.912
203.824
191.904
195.72
197.208
194.752
199.2
180.28
190.624
190.192
191.504
193
196.464
214.968
225.856
221.48
219.968
250.312
249.984
248.752
247.104
249.192
224.184
206.4
197.912
203.824
191.904
195.72
197.208
194.752
199.2
180.28
190.624
190.192
191.504
193
196.464
214.968
225.856
221.48
219.968
250.312
249.984
248.752
247.104
249.192
224.184
206.4
197.912
203.824
191.904
195.72
197.208
194.752
199.2
];

## wind_small
windmax = [
4 | 91 | 91 | 70.98 | 58.24 | 91 | 83.72 | 76.44 | 72.8 | 70.98 | 29.12 | 3.64 | 7.28 | 9.1 | 4.55 | 5.46 | 50.96 | 74.62 | 47.32 | 40.04 | 63.882 | 69.16 | 74.62 | 76.44 | 76.44 | 91 | 91 | 70.98 | 58.24 | 91 | 83.72 | 76.44 | 72.8 | 70.98 | 29.12 | 3.64 | 7.28 | 9.1 | 4.55 | 5.46 | 50.96 | 74.62 | 47.32 | 40.04 | 63.882 | 69.16 | 74.62 | 76.44 | 76.44 | 91 | 91 | 70.98 | 58.24 | 91 | 83.72 | 76.44 | 72.8 | 70.98 | 29.12 | 3.64 | 7.28 | 9.1 | 4.55 | 5.46 | 50.96 | 74.62 | 47.32 | 40.04 | 63.882 | 69.16 | 74.62 | 76.44 | 76.44 | 91 | 91 | 70.98 | 58.24 | 91 | 83.72 | 76.44 | 72.8 | 70.98 | 29.12 | 3.64 | 7.28 | 9.1 | 4.55 | 5.46 | 50.96 | 74.62 | 47.32 | 40.04 | 63.882 | 69.16 | 74.62 | 76.44 | 76.44
];
windmin = [
4 | 49 | 49 | 38.22 | 31.36 | 49 | 45.08 | 41.16 | 39.2 | 38.22 | 15.68 | 1.96 | 3.92 | 4.9 | 2.45 | 2.94 | 27.44 | 40.18 | 25.48 | 21.56 | 34.398 | 37.24 | 40.18 | 41.16 | 41.16 | 49 | 49 | 38.22 | 31.36 | 49 | 45.08 | 41.16 | 39.2 | 38.22 | 15.68 | 1.96 | 3.92 | 4.9 | 2.45 | 2.94 | 27.44 | 40.18 | 25.48 | 21.56 | 34.398 | 37.24 | 40.18 | 41.16 | 41.16 | 49 | 49 | 38.22 | 31.36 | 49 | 45.08 | 41.16 | 39.2 | 38.22 | 15.68 | 1.96 | 3.92 | 4.9 | 2.45 | 2.94 | 27.44 | 40.18 | 25.48 | 21.56 | 34.398 | 37.24 | 40.18 | 41.16 | 41.16 | 49 | 49 | 38.22 | 31.36 | 49 | 45.08 | 41.16 | 39.2 | 38.22 | 15.68 | 1.96 | 3.92 | 4.9 | 2.45 | 2.94 | 27.44 | 40.18 | 25.48 | 21.56 | 34.398 | 37.24 | 40.18 | 41.16 | 41.16
];
windcrl =eye(size(windmax,1));
windcap = [
1000
];

## heat_small
% pipe
model.pipe = [
| % from_node | to_node | length(m) | diameter(m) | roughness | conductivity | Mmin | Mmax | flowrate(kg/h) | tbsin | tbrin
| 1 | 2 | 3500 | 0.8 | 0.0005 | 0.12 | 0 | Inf | 265.8467018 | 90 | 45.03197895
| 2 | 3 | 1750 | 0.8 | 0.0005 | 0.12 | 0 | Inf | 241.4052388 | 89.95111003 | 45.07042203
| 3 | 4 | 1750 | 0.8 | 0.0005 | 0.12 | 0 | Inf | 143.5831332 | 89.92419727 | 44.99999982
| 2 | 5 | 1750 | 0.8 | 0.0005 | 0.12 | 0 | Inf | 24.44146301 | 89.95111003 | 44.99999951
| 3 | 6 | 750 | 0.8 | 0.0005 | 0.12 | 0 | Inf | 97.82210554 | 89.92419727 | 45.23589572
];
% node
model.node = [
| % node | load(kJ) | Tsmin | Tsmax | Trmin | Trmax | Prmin | Prmax | Plmin
| 1 | 0 | 70 | 90 | 30 | 50 | -Inf | Inf | 50000
| 2 | 0 | 70 | 90 | 30 | 90 | -Inf | Inf | 50000
| 3 | 0 | 70 | 90 | 30 | 90 | -Inf | Inf | 50000
| 4 | 47.2 | 70 | 90 | 30 | 90 | -Inf | Inf | 50000
| 5 | 8 | 70 | 90 | 30 | 90 | -Inf | Inf | 50000
| 6 | 32 | 70 | 90 | 30 | 90 | -Inf | Inf | 50000
];
% combined heat and power
model.chp = [
| % plant | Pmin | Pmax | Hmin | Hmax | efficiency | Mmin | Mmax | Gen
| 1 | 0 | Inf | 0 | Inf | 1 | 0 | Inf | 3
| 1 | 0 | Inf | 0 | Inf | 1 | 0 | Inf | 5
];
% CHP plant
model.chpplant = [
| % no | node
| 1 | 1
];
% pump
model.pump = [
| % node | Pmin | Pmax | efficiency | Mmin | Mmax
| 1 | 0 | 2 | 0.8 | 0 | Inf
];
% feasible operating region of CHP
model.chppt = [
| % npt | p1 | h1 | p2 | h2 | p3 | h3 | p4 | h4
| 4 | 40 | 0 | 38 | 20.96 | 63 | 40 | 69.4 | 0
| 4 | 40 | 0 | 18 | 20.96 | 63 | 40 | 69.4 | 0
];
model.chpcost = [
| % h1 | h2 | h*p
| 0.06002 | 0.0027 | 0.00409
| 0.06002 | 0.0027 | 0.00409
];
model.load = [
50
50
48.06451613
49.03225806
49.03225806
49.03225806
48.06451613
47.09677419
45.16129032
44.19354839
43.22580645
42.25806452
41.29032258
41.29032258
41.29032258
42.25806452
43.22580645
44.19354839
44.19354839
44.19354839
45.16129032
46.12903226
47.09677419
47.09677419
50
50
48.06451613
49.03225806
49.03225806
49.03225806
48.06451613
47.09677419
45.16129032
44.19354839
43.22580645
42.25806452
41.29032258
41.29032258
41.29032258
42.25806452
43.22580645
44.19354839
44.19354839
44.19354839
45.16129032
46.12903226
47.09677419
47.09677419
50
50
48.06451613
49.03225806
49.03225806
49.03225806
48.06451613
47.09677419
45.16129032
44.19354839
43.22580645
42.25806452
41.29032258
41.29032258
41.29032258
42.25806452
43.22580645
44.19354839
44.19354839
44.19354839
45.16129032
46.12903226
47.09677419
47.09677419
50
50
48.06451613
49.03225806
49.03225806
49.03225806
48.06451613
47.09677419
45.16129032
44.19354839
43.22580645
42.25806452
41.29032258
41.29032258
41.29032258
42.25806452
43.22580645
44.19354839
44.19354839
44.19354839
45.16129032
46.12903226
47.09677419
47.09677419
];
% outdoor temperature
model.t0 = [
-10
-10
-8.838709678
-9.419354836
-9.419354836
-9.419354836
-8.838709678
-8.258064514
-7.096774192
-6.516129034
-5.93548387
-5.354838712
-4.774193548
-4.774193548
-4.774193548
-5.354838712
-5.93548387
-6.516129034
-6.516129034
-6.516129034
-7.096774192
-7.677419356
-8.258064514
-8.258064514
-10
-10
-8.838709678
-9.419354836
-9.419354836
-9.419354836
-8.838709678
-8.258064514
-7.096774192
-6.516129034
-5.93548387
-5.354838712
-4.774193548
-4.774193548
-4.774193548
-5.354838712
-5.93548387
-6.516129034
-6.516129034
-6.516129034
-7.096774192
-7.677419356
-8.258064514
-8.258064514
-10
-10
-8.838709678
-9.419354836
-9.419354836
-9.419354836
-8.838709678
-8.258064514
-7.096774192
-6.516129034
-5.93548387
-5.354838712
-4.774193548
-4.774193548
-4.774193548
-5.354838712
-5.93548387
-6.516129034
-6.516129034
-6.516129034
-7.096774192
-7.677419356
-8.258064514
-8.258064514
-10
-10
-8.838709678
-9.419354836
-9.419354836
-9.419354836
-8.838709678
-8.258064514
-7.096774192
-6.516129034
-5.93548387
-5.354838712
-4.774193548
-4.774193548
-4.774193548
-5.354838712
-5.93548387
-6.516129034
-6.516129034
-6.516129034
-7.096774192
-7.677419356
-8.258064514
-8.258064514
];
model.water_c = 4.2e3; % (J*kg^(-1)*K^(-1))
model.water_dens = 1e3; %(kg*m^(-3))
model.base | = | 1e6; | % | base | value | of

## electricity_large
%% system MVA base
mpc.baseMVA = 100;
%% bus data
% | bus_i | type | Pd | Qd | Gs | Bs | area | Vm | Va | baseKV | zone | Vmax | Vmin
mpc.bus = [
| 1 | 3 | 25.6869 | 3.3633 | 0 | 0 | 6 | 0 | 0 | 230 | 1 | 1.2 | 0.8; | 7.7061 | 1.009
| 2 | 1 | 0 | 0 | 0 | 0 | 6 | 0 | 0 | 230 | 1 | 1.2 | 0.8; | 0 | 0
| 3 | 1 | 24.0919 | 5.2168 | 0 | 0 | 6 | 0 | 0 | 230 | 1 | 1.2 | 0.8; | 7.2276 | 1.565
| 4 | 2 | 0.078 | 0.6453 | 0 | 0 | 6 | 0 | 0 | 230 | 1 | 1.2 | 0.8; | 0.0234 | 0.19359
| 5 | 2 | 0 | 0 | 0 | 0 | 6 | 0 | 0 | 230 | 1 | 1.2 | 0.8; | 0 | 0
| 6 | 1 | -7.2133 | -0.67163 | 0 | 0 | 6 | 0 | 0 | 230 | 1 | 1.2 | 0.8; | -2.164 | -0.20149
| 7 | 1 | 0 | 0 | 0 | 0 | 6 | 0 | 0 | 15.75 | 1 | 1.2 | 0.8; | 0 | 0
| 8 | 2 | 2.5344 | 0.51005 | 0 | 0 | 6 | 0 | 0 | 15.75 | 1 | 1.2 | 0.8; | 0.76032 | 0.15301
| 9 | 1 | -1.251 | 2.5017 | 0 | 0 | 6 | 0 | 0 | 525 | 1 | 1.2 | 0.8; | -0.37531 | 0.75051
| 10 | 2 | 6.6114 | 2.8195 | 0 | 0 | 6 | 0 | 0 | 20 | 1 | 1.2 | 0.8; | 1.9834 | 0.84584
| 11 | 2 | 6.6472 | 1.5623 | 0 | 0 | 6 | 0 | 0 | 20 | 1 | 1.2 | 0.8; | 1.9942 | 0.4687
| 12 | 1 | 0 | 0 | 0 | 0 | 6 | 0 | 0 | 230 | 1 | 1.2 | 0.8; | 0 | 0
| 13 | 1 | 0 | 0 | 0 | 0 | 6 | 0 | 0 | 230 | 1 | 1.2 | 0.8; | 0 | 0
| 14 | 1 | 0 | 0 | 0 | 0 | 6 | 0 | 0 | 230 | 1 | 1.2 | 0.8; | 0 | 0
| 15 | 1 | 0 | 0 | 0 | 0 | 6 | 0 | 0 | 230 | 1 | 1.2 | 0.8; | 0 | 0
| 16 | 1 | 0 | 0 | 0 | 0 | 6 | 0 | 0 | 230 | 1 | 1.2 | 0.8; | 0 | 0
| 17 | 1 | 24.3205 | 0.01981 | 0 | 0 | 6 | 0 | 0 | 230 | 1 | 1.2 | 0.8; | 7.2961 | 0.005943
| 18 | 2 | 0 | 0 | 0 | 0 | 6 | 0 | 0 | 230 | 1 | 1.2 | 0.8; | 0 | 0
| 19 | 1 | 289.3591 | 0 | 0 | -1.2 | 6 | 0 | 0 | 525 | 1 | 1.2 | 0.8; | 86.8077 | 0
| 20 | 1 | 0 | 0 | 0 | 0 | 6 | 0 | 0 | 230 | 1 | 1.2 | 0.8; | 0 | 0
| 21 | 1 | 0 | 0 | 0 | -1.8 | 6 | 0 | 0 | 66 | 1 | 1.2 | 0.8; | 0 | 0
| 22 | 1 | 0 | 0 | 0 | -0.6 | 6 | 0 | 0 | 66 | 1 | 1.2 | 0.8; | 0 | 0
| 23 | 1 | 0 | 0 | 0 | -1.2 | 6 | 0 | 0 | 66 | 1 | 1.2 | 0.8; | 0 | 0
| 24 | 1 | 0 | 0 | 0 | 0 | 6 | 0 | 0 | 1 | 1 | 1.2 | 0.8; | 0 | 0
| 25 | 1 | 0 | 0 | 0 | 0 | 6 | 0 | 0 | 1 | 1 | 1.2 | 0.8; | 0 | 0
| 26 | 1 | 0 | 0 | 0 | 0 | 6 | 0 | 0 | 1 | 1 | 1.2 | 0.8; | 0 | 0
| 27 | 1 | 2.6323 | 0 | 0 | 0 | 6 | 0 | 0 | 230 | 1 | 1.2 | 0.8; | 0.78968 | 0
| 28 | 1 | 209.5345 | 0 | 0 | -4.23 | 6 | 0 | 0 | 525 | 1 | 1.2 | 0.8; | 62.8604 | 0
| 29 | 1 | 0 | 0 | 0 | 0 | 6 | 0 | 0 | 66 | 1 | 1.2 | 0.8; | 0 | 0
| 30 | 1 | 0 | 0 | 0 | 0 | 6 | 0 | 0 | 1 | 1 | 1.2 | 0.8; | 0 | 0
| 31 | 1 | 0.22736 | 1.4268 | 0 | 0 | 6 | 0 | 0 | 230 | 1 | 1.2 | 0.8; | 0.068209 | 0.42804
| 32 | 1 | 0 | 0 | 0 | 0 | 6 | 0 | 0 | 1 | 1 | 1.2 | 0.8; | 0 | 0
| 33 | 1 | 0 | 0 | 0 | 0 | 6 | 0 | 0 | 66 | 1 | 1.2 | 0.8; | 0 | 0
| 34 | 2 | 0 | 0 | 0 | 0 | 6 | 0 | 0 | 10.5 | 1 | 1.2 | 0.8; | 0 | 0
| 35 | 2 | 0 | 0 | 0 | 0 | 6 | 0 | 0 | 10.5 | 1 | 1.2 | 0.8; | 0 | 0
| 36 | 2 | 2.5035 | 0.33357 | 0 | 0 | 6 | 0 | 0 | 15.75 | 1 | 1.2 | 0.8; | 0.75104 | 0.10007
| 37 | 2 | 2.1881 | 0.23341 | 0 | 0 | 6 | 0 | 0 | 15.75 | 1 | 1.2 | 0.8; | 0.65642 | 0.070024
| 38 | 1 | 0.7168 | 1.0937 | 0 | 0 | 6 | 0 | 0 | 230 | 1 | 1.2 | 0.8; | 0.21504 | 0.3281
| 39 | 1 | 0 | 0 | 0 | 0 | 6 | 0 | 0 | 1 | 1 | 1.2 | 0.8; | 0 | 0
| 40 | 1 | 0 | 0 | 0 | 0 | 6 | 0 | 0 | 1 | 1 | 1.2 | 0.8; | 0 | 0
| 41 | 1 | 2.5165 | 0.8594 | 0 | 0 | 6 | 0 | 0 | 66 | 1 | 1.2 | 0.8; | 0.75495 | 0.25782
| 42 | 1 | 2.5165 | 0.85906 | 0 | 0 | 6 | 0 | 0 | 66 | 1 | 1.2 | 0.8; | 0.75496 | 0.25772
| 43 | 1 | 0 | 0 | 0 | 0 | 6 | 0 | 0 | 10.5 | 1 | 1.2 | 0.8; | 0 | 0
| 44 | 1 | 0 | 0 | 0 | 0 | 6 | 0 | 0 | 10.5 | 1 | 1.2 | 0.8; | 0 | 0
| 45 | 2 | 3.5126 | 0.43403 | 0 | 0 | 6 | 0 | 0 | 25 | 1 | 1.2 | 0.8; | 1.0538 | 0.13021
| 46 | 2 | 3.5758 | 0.46108 | 0 | 0 | 6 | 0 | 0 | 25 | 1 | 1.2 | 0.8; | 1.0727 | 0.13833
| 47 | 1 | 0 | 0 | 0 | 0 | 6 | 0 | 0 | 230 | 1 | 1.2 | 0.8; | 0 | 0
| 48 | 2 | 1.9676 | 0.65748 | 0 | 0 | 6 | 0 | 0 | 13.8 | 1 | 1.2 | 0.8; | 0.59028 | 0.19724
| 49 | 2 | 0 | 0 | 0 | 0 | 6 | 0 | 0 | 13.8 | 1 | 1.2 | 0.8; | 0 | 0
| 50 | 2 | 0 | 0 | 0 | 0 | 6 | 0 | 0 | 15.75 | 1 | 1.2 | 0.8; | 0 | 0
| 51 | 2 | 2.7985 | 0.78382 | 0 | 0 | 6 | 0 | 0 | 15.75 | 1 | 1.2 | 0.8; | 0.83955 | 0.23515
| 52 | 1 | 0 | 0 | 0 | 0 | 6 | 0 | 0 | 230 | 1 | 1.2 | 0.8; | 0 | 0
| 53 | 1 | 2.1023 | 1.3815 | 0 | 0 | 6 | 0 | 0 | 66 | 1 | 1.2 | 0.8; | 0.63068 | 0.41445
| 54 | 1 | 0 | 0 | 0 | 0 | 6 | 0 | 0 | 1 | 1 | 1.2 | 0.8; | 0 | 0
| 55 | 1 | 0 | 0 | 0 | 0 | 6 | 0 | 0 | 1 | 1 | 1.2 | 0.8; | 0 | 0
| 56 | 1 | 0 | 0 | 0 | 0 | 6 | 0 | 0 | 10.5 | 1 | 1.2 | 0.8; | 0 | 0
| 57 | 1 | 0 | 0 | 0 | 0 | 6 | 0 | 0 | 10.5 | 1 | 1.2 | 0.8; | 0 | 0
| 58 | 2 | 2.5957 | 0.28212 | 0 | 0 | 6 | 0 | 0 | 15.75 | 1 | 1.2 | 0.8; | 0.77871 | 0.084636
| 59 | 2 | 0 | 0 | 0 | 0 | 6 | 0 | 0 | 15.75 | 1 | 1.2 | 0.8; | 0 | 0
| 60 | 1 | 0.95922 | 0.27985 | 0 | 0 | 6 | 0 | 0 | 230 | 1 | 1.2 | 0.8; | 0.28776 | 0.083956
| 61 | 1 | 0 | 0 | 0 | 0 | 6 | 0 | 0 | 525 | 1 | 1.2 | 0.8; | 0 | 0
| 62 | 2 | 3.2811 | 3.867 | 0 | 0 | 6 | 0 | 0 | 20 | 1 | 1.2 | 0.8; | 0.98433 | 1.1601
| 63 | 2 | 4.5821 | 0.75909 | 0 | 0 | 6 | 0 | 0 | 20 | 1 | 1.2 | 0.8; | 1.3746 | 0.22773
| 64 | 2 | 0 | 0 | 0 | 0 | 6 | 0 | 0 | 20 | 1 | 1.2 | 0.8; | 0 | 0
| 65 | 2 | 0 | 0 | 0 | 0 | 6 | 0 | 0 | 20 | 1 | 1.2 | 0.8; | 0 | 0
| 66 | 1 | 0.58023 | 0.49047 | 0 | 0 | 6 | 0 | 0 | 230 | 1 | 1.2 | 0.8; | 0.17407 | 0.14714
| 67 | 1 | 0.57136 | 0.78048 | 0 | 0 | 6 | 0 | 0 | 230 | 1 | 1.2 | 0.8; | 0.17141 | 0.23414
| 68 | 2 | 0 | 0 | 0 | 0 | 6 | 0 | 0 | 15.75 | 1 | 1.2 | 0.8; | 0 | 0
| 69 | 2 | 2.5914 | 0.59634 | 0 | 0 | 6 | 0 | 0 | 15.75 | 1 | 1.2 | 0.8; | 0.77742 | 0.1789
| 70 | 2 | 0 | 0 | 0 | 0 | 6 | 0 | 0 | 15.75 | 1 | 1.2 | 0.8; | 0 | 0
| 71 | 2 | 2.1638 | 1.4589 | 0 | 0 | 6 | 0 | 0 | 15.75 | 1 | 1.2 | 0.8; | 0.64914 | 0.43767
| 72 | 2 | 2.3547 | 1.0959 | 0 | 0 | 6 | 0 | 0 | 15.75 | 1 | 1.2 | 0.8; | 0.7064 | 0.32876
| 73 | 2 | 2.5706 | 0.6091 | 0 | 0 | 6 | 0 | 0 | 15.75 | 1 | 1.2 | 0.8; | 0.77119 | 0.18273
| 74 | 1 | 0 | 0 | 0 | 0 | 6 | 0 | 0 | 66 | 1 | 1.2 | 0.8; | 0 | 0
| 75 | 1 | 0.13009 | 1.1491 | 0 | 0 | 6 | 0 | 0 | 230 | 1 | 1.2 | 0.8; | 0.039027 | 0.34474
| 76 | 1 | 0 | 0 | 0 | 0 | 6 | 0 | 0 | 230 | 1 | 1.2 | 0.8; | 0 | 0
| 77 | 1 | 0 | 0 | 0 | 0 | 6 | 0 | 0 | 1 | 1 | 1.2 | 0.8; | 0 | 0
| 78 | 2 | 1.5893 | 0.57417 | 0 | 0 | 6 | 0 | 0 | 10.5 | 1 | 1.2 | 0.8; | 0.4768 | 0.17225
| 79 | 2 | 0 | 0 | 0 | 0 | 6 | 0 | 0 | 10.5 | 1 | 1.2 | 0.8; | 0 | 0
| 80 | 2 | 0 | 0 | 0 | 0 | 6 | 0 | 0 | 10.5 | 1 | 1.2 | 0.8; | 0 | 0
| 81 | 2 | 3.4865 | 0.52802 | 0 | 0 | 6 | 0 | 0 | 20 | 1 | 1.2 | 0.8; | 1.0459 | 0.15841
| 82 | 1 | 0.36172 | 0.67032 | 0 | 0 | 6 | 0 | 0 | 230 | 1 | 1.2 | 0.8; | 0.10852 | 0.2011
| 83 | 1 | 0 | 0 | 0 | 0 | 6 | 0 | 0 | 230 | 1 | 1.2 | 0.8; | 0 | 0
| 84 | 1 | 0 | 0 | 0 | 0 | 6 | 0 | 0 | 230 | 1 | 1.2 | 0.8; | 0 | 0
| 85 | 1 | 0 | 0 | 0 | 0 | 6 | 0 | 0 | 230 | 1 | 1.2 | 0.8; | 0 | 0
| 86 | 2 | 0 | 0 | 0 | 0 | 6 | 0 | 0 | 18 | 1 | 1.2 | 0.8; | 0 | 0
| 87 | 2 | 0 | 0 | 0 | 0 | 6 | 0 | 0 | 18 | 1 | 1.2 | 0.8; | 0 | 0
| 88 | 2 | 0 | 0 | 0 | 0 | 6 | 0 | 0 | 18 | 1 | 1.2 | 0.8; | 0 | 0
| 89 | 2 | 0 | 0 | 0 | 0 | 6 | 0 | 0 | 18 | 1 | 1.2 | 0.8; | 0 | 0
| 90 | 2 | 0 | 0 | 0 | 0 | 6 | 0 | 0 | 18 | 1 | 1.2 | 0.8; | 0 | 0
| 91 | 2 | 0 | 0 | 0 | 0 | 6 | 0 | 0 | 18 | 1 | 1.2 | 0.8; | 0 | 0
| 92 | 2 | 0 | 0 | 0 | 0 | 6 | 0 | 0 | 18 | 1 | 1.2 | 0.8; | 0 | 0
| 93 | 1 | 0 | 0 | 0 | 0 | 6 | 0 | 0 | 230 | 1 | 1.2 | 0.8; | 0 | 0
| 94 | 1 | 0 | 0 | 0 | -1.2 | 6 | 0 | 0 | 525 | 1 | 1.2 | 0.8; | 0 | 0
| 95 | 1 | 0 | 0 | 0 | -0.6 | 6 | 0 | 0 | 66 | 1 | 1.2 | 0.8; | 0 | 0
| 96 | 1 | 0 | 0 | 0 | -0.6 | 6 | 0 | 0 | 66 | 1 | 1.2 | 0.8; | 0 | 0
| 97 | 1 | 0 | 0 | 0 | 0 | 6 | 0 | 0 | 1 | 1 | 1.2 | 0.8; | 0 | 0
| 98 | 1 | 0 | 0 | 0 | 0 | 6 | 0 | 0 | 1 | 1 | 1.2 | 0.8; | 0 | 0
| 99 | 1 | 9.0265 | 3.5883 | 0 | 0 | 6 | 0 | 0 | 230 | 1 | 1.2 | 0.8; | 2.708 | 1.0765
| 100 | 1 | 1.2873 | 2.2315 | 0 | 0 | 6 | 0 | 0 | 230 | 1 | 1.2 | 0.8; | 0.38618 | 0.66944
| 101 | 2 | 0 | 0 | 0 | 0 | 6 | 0 | 0 | 10.5 | 1 | 1.2 | 0.8; | 0 | 0
| 102 | 2 | 3.4709 | 0.38047 | 0 | 0 | 6 | 0 | 0 | 10.5 | 1 | 1.2 | 0.8; | 1.0413 | 0.11414
| 103 | 1 | 21.0457 | 9.5227 | 0 | 0 | 6 | 0 | 0 | 230 | 1 | 1.2 | 0.8; | 6.3137 | 2.8568
| 104 | 1 | 37.7658 | 4.1828 | 0 | 0 | 6 | 0 | 0 | 230 | 1 | 1.2 | 0.8; | 11.3297 | 1.2548
| 105 | 1 | 0.16325 | 1.1426 | 0 | 0 | 6 | 0 | 0 | 230 | 1 | 1.2 | 0.8; | 0.048975 | 0.34279
| 106 | 2 | 3.9225 | 1.5731 | 0 | 0 | 6 | 0 | 0 | 15.75 | 1 | 1.2 | 0.8; | 1.1768 | 0.47193
| 107 | 2 | 0 | 0 | 0 | 0 | 6 | 0 | 0 | 15.75 | 1 | 1.2 | 0.8; | 0 | 0
| 108 | 2 | 0 | 0 | 0 | 0 | 6 | 0 | 0 | 230 | 1 | 1.2 | 0.8; | 0 | 0
| 109 | 1 | 10.7951 | 3.3398 | 0 | 0 | 6 | 0 | 0 | 230 | 1 | 1.2 | 0.8; | 3.2385 | 1.0019
| 110 | 1 | 16.8419 | 4.284 | 0 | 0 | 6 | 0 | 0 | 230 | 1 | 1.2 | 0.8; | 5.0526 | 1.2852
| 111 | 1 | 24.9378 | 8.2051 | 0 | 0 | 6 | 0 | 0 | 230 | 1 | 1.2 | 0.8; | 7.4813 | 2.4615
| 112 | 1 | 32.0017 | 9.8422 | 0 | 0 | 6 | 0 | 0 | 230 | 1 | 1.2 | 0.8; | 9.6005 | 2.9526
| 113 | 1 | 11.7439 | 4.0472 | 0 | 0 | 6 | 0 | 0 | 230 | 1 | 1.2 | 0.8; | 3.5232 | 1.2142
| 114 | 1 | 10.7846 | 6.1284 | 0 | 0 | 6 | 0 | 0 | 230 | 1 | 1.2 | 0.8; | 3.2354 | 1.8385
| 115 | 1 | 0 | 0 | 0 | 0 | 6 | 0 | 0 | 230 | 1 | 1.2 | 0.8; | 0 | 0
| 116 | 2 | 0 | 0 | 0 | 0 | 6 | 0 | 0 | 13.8 | 1 | 1.2 | 0.8; | 0 | 0
| 117 | 2 | 0 | 0 | 0 | 0 | 6 | 0 | 0 | 13.8 | 1 | 1.2 | 0.8; | 0 | 0
| 118 | 1 | 3.3095 | -1.1768 | 0 | 0 | 6 | 0 | 0 | 230 | 1 | 1.2 | 0.8; | 0.99285 | -0.35303
| 119 | 1 | 9.077 | 2.3593 | 0 | 0 | 6 | 0 | 0 | 230 | 1 | 1.2 | 0.8; | 2.7231 | 0.70778
| 120 | 1 | 2.8341 | 0.18024 | 0 | 0 | 6 | 0 | 0 | 230 | 1 | 1.2 | 0.8; | 0.85023 | 0.054073
| 121 | 1 | 22.7176 | 6.4848 | 0 | 0 | 6 | 0 | 0 | 230 | 1 | 1.2 | 0.8; | 6.8153 | 1.9454
| 122 | 1 | 30.8131 | 11.3475 | 0 | 0 | 6 | 0 | 0 | 230 | 1 | 1.2 | 0.8; | 9.2439 | 3.4043
| 123 | 1 | -0.48833 | 0.025673 | 0 | 0 | 6 | 0 | 0 | 230 | 1 | 1.2 | 0.8; | -0.1465 | 0.007702
| 124 | 1 | 5.7126 | 1.7758 | 0 | 0 | 6 | 0 | 0 | 230 | 1 | 1.2 | 0.8; | 1.7138 | 0.53275
| 125 | 1 | 0 | 0 | 0 | 0 | 6 | 0 | 0 | 230 | 1 | 1.2 | 0.8; | 0 | 0
| 126 | 2 | 2.7412 | 0.79497 | 0 | 0 | 6 | 0 | 0 | 13.8 | 1 | 1.2 | 0.8; | 0.82236 | 0.23849
| 127 | 2 | 2.7834 | 0.82144 | 0 | 0 | 6 | 0 | 0 | 13.8 | 1 | 1.2 | 0.8; | 0.83503 | 0.24643
| 128 | 2 | 1.3324 | 0.54116 | 0 | 0 | 6 | 0 | 0 | 13.8 | 1 | 1.2 | 0.8; | 0.39973 | 0.16235
| 129 | 2 | 0 | 0 | 0 | 0 | 6 | 0 | 0 | 13.8 | 1 | 1.2 | 0.8; | 0 | 0
| 130 | 2 | 0 | 0 | 0 | 0 | 6 | 0 | 0 | 13.8 | 1 | 1.2 | 0.8; | 0 | 0
| 131 | 2 | 1.4799 | 0.55169 | 0 | 0 | 6 | 0 | 0 | 13.8 | 1 | 1.2 | 0.8; | 0.44396 | 0.16551
| 132 | 2 | 0.071771 | 0.65116 | 0 | 0 | 6 | 0 | 0 | 13.8 | 1 | 1.2 | 0.8; | 0.021531 | 0.19535
| 133 | 2 | 0 | 0 | 0 | 0 | 6 | 0 | 0 | 13.8 | 1 | 1.2 | 0.8; | 0 | 0
| 134 | 2 | 0 | 0 | 0 | 0 | 6 | 0 | 0 | 13.8 | 1 | 1.2 | 0.8; | 0 | 0
| 135 | 2 | 0 | 0 | 0 | 0 | 6 | 0 | 0 | 13.8 | 1 | 1.2 | 0.8; | 0 | 0
| 136 | 2 | 0 | 0 | 0 | 0 | 6 | 0 | 0 | 13.8 | 1 | 1.2 | 0.8; | 0 | 0
| 137 | 2 | 1.4592 | 0.59315 | 0 | 0 | 6 | 0 | 0 | 13.8 | 1 | 1.2 | 0.8; | 0.43776 | 0.17795
| 138 | 1 | 19.9274 | 4.5614 | 0 | 0 | 6 | 0 | 0 | 230 | 1 | 1.2 | 0.8; | 5.9782 | 1.3684
| 139 | 1 | 27.3251 | 0.3062 | 0 | 0 | 6 | 0 | 0 | 230 | 1 | 1.2 | 0.8; | 8.1975 | 0.091861
| 140 | 1 | 28.4194 | 15.341 | 0 | 0 | 6 | 0 | 0 | 230 | 1 | 1.2 | 0.8; | 8.5258 | 4.6023
| 141 | 1 | 11.1398 | -0.23424 | 0 | 0 | 6 | 0 | 0 | 230 | 1 | 1.2 | 0.8; | 3.3419 | -0.070273
| 142 | 1 | -136.5588 | 0 | 0 | -1.2 | 6 | 0 | 0 | 525 | 1 | 1.2 | 0.8; | -40.9676 | 0
| 143 | 1 | 0 | 0 | 0 | -1.2 | 6 | 0 | 0 | 66 | 1 | 1.2 | 0.8; | 0 | 0
| 144 | 1 | 0 | 0 | 0 | 0 | 6 | 0 | 0 | 230 | 1 | 1.2 | 0.8; | 0 | 0
| 145 | 1 | 0 | 0 | 0 | 0 | 6 | 0 | 0 | 1 | 1 | 1.2 | 0.8; | 0 | 0
| 146 | 1 | 17.2675 | 6.4295 | 0 | 0 | 6 | 0 | 0 | 230 | 1 | 1.2 | 0.8; | 5.1802 | 1.9289
| 147 | 1 | 37.4417 | 4.1713 | 0 | 0 | 6 | 0 | 0 | 230 | 1 | 1.2 | 0.8; | 11.2325 | 1.2514
| 148 | 1 | -0.017946 | 0.45858 | 0 | 0 | 6 | 0 | 0 | 230 | 1 | 1.2 | 0.8; | -0.0053837 | 0.13757
| 149 | 2 | 5.3929 | 3.367 | 0 | 0 | 6 | 0 | 0 | 10.5 | 1 | 1.2 | 0.8; | 1.6179 | 1.0101
| 150 | 2 | 3.946 | 2.1879 | 0 | 0 | 6 | 0 | 0 | 10.5 | 1 | 1.2 | 0.8; | 1.1838 | 0.65636
| 151 | 2 | 0 | 0 | 0 | 0 | 6 | 0 | 0 | 20 | 1 | 1.2 | 0.8; | 0 | 0
| 152 | 1 | 24.8773 | 8.1935 | 0 | 0 | 6 | 0 | 0 | 230 | 1 | 1.2 | 0.8; | 7.4632 | 2.4581
| 153 | 1 | 14.2113 | 0.56759 | 0 | 0 | 6 | 0 | 0 | 230 | 1 | 1.2 | 0.8; | 4.2634 | 0.17028
| 154 | 1 | 6.7913 | 2.015 | 0 | 0 | 6 | 0 | 0 | 230 | 1 | 1.2 | 0.8; | 2.0374 | 0.60449
| 155 | 1 | 7.8356 | 3.0075 | 0 | 0 | 6 | 0 | 0 | 230 | 1 | 1.2 | 0.8; | 2.3507 | 0.90225
| 156 | 1 | 9.9027 | 0.50918 | 0 | 0 | 6 | 0 | 0 | 230 | 1 | 1.2 | 0.8; | 2.9708 | 0.15275
| 157 | 1 | 3.694 | 1.815 | 0 | 0 | 6 | 0 | 0 | 230 | 1 | 1.2 | 0.8; | 1.1082 | 0.54449
| 158 | 1 | 24.4785 | 3.9641 | 0 | 0 | 6 | 0 | 0 | 230 | 1 | 1.2 | 0.8; | 7.3435 | 1.1892
| 159 | 1 | 16.6021 | 2.3641 | 0 | 0 | 6 | 0 | 0 | 230 | 1 | 1.2 | 0.8; | 4.9806 | 0.70922
| 160 | 1 | 9.4817 | 1.5461 | 0 | 0 | 6 | 0 | 0 | 230 | 1 | 1.2 | 0.8; | 2.8445 | 0.46383
| 161 | 1 | 15.132 | 0.44382 | 0 | 0 | 6 | 0 | 0 | 230 | 1 | 1.2 | 0.8; | 4.5396 | 0.13315
| 162 | 2 | 0 | 0 | 0 | 0 | 6 | 0 | 0 | 5 | 1 | 1.2 | 0.8; | 0 | 0
| 163 | 2 | 0 | 0 | 0 | 0 | 6 | 0 | 0 | 5 | 1 | 1.2 | 0.8; | 0 | 0
| 164 | 1 | 0 | 0 | 0 | 0 | 6 | 0 | 0 | 230 | 1 | 1.2 | 0.8; | 0 | 0
| 165 | 1 | 0 | 0 | 0 | 0 | 6 | 0 | 0 | 1 | 1 | 1.2 | 0.8; | 0 | 0
| 166 | 1 | 0 | 0 | 0 | 0 | 6 | 0 | 0 | 1 | 1 | 1.2 | 0.8; | 0 | 0
| 167 | 1 | 2.9535 | 0.23775 | 0 | 0 | 6 | 0 | 0 | 66 | 1 | 1.2 | 0.8; | 0.88606 | 0.071324
| 168 | 1 | 2.9534 | 0.23779 | 0 | 0 | 6 | 0 | 0 | 66 | 1 | 1.2 | 0.8; | 0.88603 | 0.071338
| 169 | 1 | 18.5235 | 1.0647 | 0 | 0 | 6 | 0 | 0 | 230 | 1 | 1.2 | 0.8; | 5.557 | 0.3194
| 170 | 1 | 14.9602 | 5.5947 | 0 | 0 | 6 | 0 | 0 | 230 | 1 | 1.2 | 0.8; | 4.4881 | 1.6784
| 171 | 1 | 8.0265 | 3.9953 | 0 | 0 | 6 | 0 | 0 | 230 | 1 | 1.2 | 0.8; | 2.408 | 1.1986
| 172 | 1 | 10.7685 | 4.3612 | 0 | 0 | 6 | 0 | 0 | 230 | 1 | 1.2 | 0.8; | 3.2305 | 1.3083
| 173 | 1 | 13.3168 | 4.6115 | 0 | 0 | 6 | 0 | 0 | 230 | 1 | 1.2 | 0.8; | 3.995 | 1.3835
| 174 | 1 | 20.8793 | 3.1132 | 0 | 0 | 6 | 0 | 0 | 230 | 1 | 1.2 | 0.8; | 6.2638 | 0.93397
| 175 | 1 | -147.5032 | 0 | 0 | -2.8 | 6 | 0 | 0 | 525 | 1 | 1.2 | 0.8; | -44.251 | 0
| 176 | 1 | 0 | 0 | 0 | -1.8 | 6 | 0 | 0 | 35 | 1 | 1.2 | 0.8; | 0 | 0
| 177 | 1 | 0 | 0 | 0 | 0 | 6 | 0 | 0 | 230 | 1 | 1.2 | 0.8; | 0 | 0
| 178 | 1 | 0 | 0 | 0 | -2.5 | 6 | 0 | 0 | 66 | 1 | 1.2 | 0.8; | 0 | 0
| 179 | 1 | 0 | 0 | 0 | 0 | 6 | 0 | 0 | 1 | 1 | 1.2 | 0.8; | 0 | 0
| 180 | 1 | 0 | 0 | 0 | 0 | 6 | 0 | 0 | 1 | 1 | 1.2 | 0.8; | 0 | 0
| 181 | 1 | 14.3376 | 2.461 | 0 | 0 | 6 | 0 | 0 | 230 | 1 | 1.2 | 0.8; | 4.3013 | 0.7383
| 182 | 1 | 2.1956 | 14.4345 | 0 | 0 | 6 | 0 | 0 | 230 | 1 | 1.2 | 0.8; | 0.65867 | 4.3303
| 183 | 1 | 27.3534 | 5.0222 | 0 | 0 | 6 | 0 | 0 | 230 | 1 | 1.2 | 0.8; | 8.206 | 1.5066
| 184 | 1 | 19.8008 | 0.80643 | 0 | 0 | 6 | 0 | 0 | 230 | 1 | 1.2 | 0.8; | 5.9402 | 0.24193
| 185 | 1 | 26.2725 | 8.3677 | 0 | 0 | 6 | 0 | 0 | 230 | 1 | 1.2 | 0.8; | 7.8818 | 2.5103
| 186 | 1 | 20.5903 | 1.0254 | 0 | 0 | 6 | 0 | 0 | 230 | 1 | 1.2 | 0.8; | 6.1771 | 0.30761
| 187 | 1 | 13.2445 | 4.8027 | 0 | 0 | 6 | 0 | 0 | 230 | 1 | 1.2 | 0.8; | 3.9733 | 1.4408
| 188 | 1 | 49.1723 | 13.0387 | 0 | 0 | 6 | 0 | 0 | 230 | 1 | 1.2 | 0.8; | 14.7517 | 3.9116
| 189 | 1 | 61.9464 | 14.6715 | 0 | 0 | 6 | 0 | 0 | 230 | 1 | 1.2 | 0.8; | 18.5839 | 4.4014
| 190 | 1 | 44.1558 | 7.5106 | 0 | 0 | 6 | 0 | 0 | 230 | 1 | 1.2 | 0.8; | 13.2467 | 2.2532
| 191 | 1 | 8.3414 | -2.7307 | 0 | 0 | 6 | 0 | 0 | 230 | 1 | 1.2 | 0.8; | 2.5024 | -0.8192
| 192 | 1 | 8.3716 | -1.2092 | 0 | 0 | 6 | 0 | 0 | 230 | 1 | 1.2 | 0.8; | 2.5115 | -0.36277
| 193 | 1 | 40.1618 | 5.9704 | 0 | 0 | 6 | 0 | 0 | 230 | 1 | 1.2 | 0.8; | 12.0485 | 1.7911
| 194 | 1 | 16.5325 | 4.9047 | 0 | 0 | 6 | 0 | 0 | 230 | 1 | 1.2 | 0.8; | 4.9597 | 1.4714
| 195 | 1 | 20.9821 | 6.6888 | 0 | 0 | 6 | 0 | 0 | 230 | 1 | 1.2 | 0.8; | 6.2946 | 2.0066
| 196 | 1 | 15.0728 | 8.1409 | 0 | 0 | 6 | 0 | 0 | 230 | 1 | 1.2 | 0.8; | 4.5218 | 2.4423
| 197 | 1 | 12.2241 | 3.4247 | 0 | 0 | 6 | 0 | 0 | 230 | 1 | 1.2 | 0.8; | 3.6672 | 1.0274
| 198 | 1 | 10.9667 | 4.0959 | 0 | 0 | 6 | 0 | 0 | 230 | 1 | 1.2 | 0.8; | 3.29 | 1.2288
| 199 | 1 | 14.7734 | 5.7969 | 0 | 0 | 6 | 0 | 0 | 230 | 1 | 1.2 | 0.8; | 4.432 | 1.7391
| 200 | 2 | 0 | 0 | 0 | 0 | 6 | 0 | 0 | 10.5 | 1 | 1.2 | 0.8; | 0 | 0
| 201 | 2 | 0 | 0 | 0 | 0 | 6 | 0 | 0 | 10.5 | 1 | 1.2 | 0.8; | 0 | 0
| 202 | 1 | 0 | 0 | 0 | 0 | 6 | 0 | 0 | 230 | 1 | 1.2 | 0.8; | 0 | 0
| 203 | 1 | 0.020572 | 1.9906 | 0 | 0 | 6 | 0 | 0 | 66 | 1 | 1.2 | 0.8; | 0.0061717 | 0.59717
| 204 | 1 | 0 | 0 | 0 | 0 | 6 | 0 | 0 | 1 | 1 | 1.2 | 0.8; | 0 | 0
| 205 | 1 | 8.231 | 1.2519 | 0 | 0 | 6 | 0 | 0 | 230 | 1 | 1.2 | 0.8; | 2.4693 | 0.37558
| 206 | 1 | 14.8724 | 3.2429 | 0 | 0 | 6 | 0 | 0 | 230 | 1 | 1.2 | 0.8; | 4.4617 | 0.97288
| 207 | 1 | -1.8886 | -2.0781 | 0 | 0 | 6 | 0 | 0 | 230 | 1 | 1.2 | 0.8; | -0.56659 | -0.62342
| 208 | 1 | -17.3847 | 12.5566 | 0 | 0 | 6 | 0 | 0 | 230 | 1 | 1.2 | 0.8; | -5.2154 | 3.767
| 209 | 1 | 0 | 0 | 0 | 0 | 6 | 0 | 0 | 230 | 1 | 1.2 | 0.8; | 0 | 0
| 210 | 2 | 0 | 0 | 0 | 0 | 6 | 0 | 0 | 230 | 1 | 1.2 | 0.8; | 0 | 0
| 211 | 1 | 7.1311 | 0.36165 | 0 | 0 | 6 | 0 | 0 | 230 | 1 | 1.2 | 0.8; | 2.1393 | 0.10849
| 212 | 1 | 13.3643 | 3.5069 | 0 | 0 | 6 | 0 | 0 | 230 | 1 | 1.2 | 0.8; | 4.0093 | 1.0521
| 213 | 2 | 0 | 0 | 0 | 0 | 6 | 0 | 0 | 25 | 1 | 1.2 | 0.8; | 0 | 0
| 214 | 2 | 3.9283 | 1.0274 | 0 | 0 | 6 | 0 | 0 | 25 | 1 | 1.2 | 0.8; | 1.1785 | 0.30821
| 215 | 2 | 0 | 0 | 0 | 0 | 6 | 0 | 0 | 230 | 1 | 1.2 | 0.8; | 0 | 0
| 216 | 2 | 0 | 0 | 0 | 0 | 6 | 0 | 0 | 230 | 1 | 1.2 | 0.8; | 0 | 0
| 217 | 1 | 0 | 0 | 0 | 0 | 6 | 0 | 0 | 230 | 1 | 1.2 | 0.8; | 0 | 0
| 218 | 1 | 0 | 0 | 0 | -2.7 | 6 | 0 | 0 | 525 | 1 | 1.2 | 0.8; | 0 | 0
| 219 | 1 | 0 | 0 | 0 | -0.58 | 6 | 0 | 0 | 66 | 1 | 1.2 | 0.8; | 0 | 0
| 220 | 1 | 0 | 0 | 0 | -0.58 | 6 | 0 | 0 | 66 | 1 | 1.2 | 0.8; | 0 | 0
| 221 | 1 | 0 | 0 | 0 | 0 | 6 | 0 | 0 | 1 | 1 | 1.2 | 0.8; | 0 | 0
| 222 | 1 | 0 | 0 | 0 | 0 | 6 | 0 | 0 | 1 | 1 | 1.2 | 0.8; | 0 | 0
| 223 | 1 | 24.5881 | 2.2737 | 0 | 0 | 6 | 0 | 0 | 230 | 1 | 1.2 | 0.8; | 7.3764 | 0.68212
| 224 | 1 | 0.71469 | 0.39607 | 0 | 0 | 6 | 0 | 0 | 230 | 1 | 1.2 | 0.8; | 0.21441 | 0.11882
| 225 | 2 | 0 | 0 | 0 | 0 | 6 | 0 | 0 | 230 | 1 | 1.2 | 0.8; | 0 | 0
| 226 | 1 | 0.18214 | 1.0617 | 0 | 0 | 6 | 0 | 0 | 230 | 1 | 1.2 | 0.8; | 0.054641 | 0.31852
| 227 | 2 | 0 | 0 | 0 | 0 | 6 | 0 | 0 | 20 | 1 | 1.2 | 0.8; | 0 | 0
| 228 | 2 | 3.6181 | 0.97164 | 0 | 0 | 6 | 0 | 0 | 20 | 1 | 1.2 | 0.8; | 1.0854 | 0.29149
| 229 | 1 | 0 | 0 | 0 | 0 | 6 | 0 | 0 | 230 | 1 | 1.2 | 0.8; | 0 | 0
| 230 | 1 | 0 | 0 | 0 | 0 | 6 | 0 | 0 | 230 | 1 | 1.2 | 0.8; | 0 | 0
| 231 | 1 | 0 | 0 | 0 | 0 | 6 | 0 | 0 | 230 | 1 | 1.2 | 0.8; | 0 | 0
| 232 | 1 | 0 | 0 | 0 | 0 | 6 | 0 | 0 | 230 | 1 | 1.2 | 0.8; | 0 | 0
| 233 | 1 | 1.0571 | 1.3117 | 0 | 0 | 6 | 0 | 0 | 230 | 1 | 1.2 | 0.8; | 0.31712 | 0.39352
| 234 | 2 | 2.6844 | 0.36806 | 0 | 0 | 6 | 0 | 0 | 20 | 1 | 1.2 | 0.8; | 0.80533 | 0.11042
| 235 | 2 | 2.2585 | 0.4374 | 0 | 0 | 6 | 0 | 0 | 20 | 1 | 1.2 | 0.8; | 0.67756 | 0.13122
| 236 | 2 | 0 | 0 | 0 | 0 | 6 | 0 | 0 | 230 | 1 | 1.2 | 0.8; | 0 | 0
| 237 | 1 | 0 | 0 | 0 | 0 | 6 | 0 | 0 | 230 | 1 | 1.2 | 0.8; | 0 | 0
| 238 | 1 | 0 | 0 | 0 | 0 | 6 | 0 | 0 | 525 | 1 | 1.2 | 0.8; | 0 | 0
| 239 | 1 | 0 | 0 | 0 | -1.8 | 6 | 0 | 0 | 66 | 1 | 1.2 | 0.8; | 0 | 0
| 240 | 1 | 0 | 0 | 0 | 0 | 6 | 0 | 0 | 1 | 1 | 1.2 | 0.8; | 0 | 0
| 241 | 1 | 3.436 | 0.87989 | 0 | 0 | 6 | 0 | 0 | 230 | 1 | 1.2 | 0.8; | 1.0308 | 0.26397
| 242 | 1 | 0.13345 | 0.71713 | 0 | 0 | 6 | 0 | 0 | 230 | 1 | 1.2 | 0.8; | 0.040036 | 0.21514
| 243 | 2 | 0 | 0 | 0 | 0 | 6 | 0 | 0 | 20 | 1 | 1.2 | 0.8; | 0 | 0
| 244 | 2 | 3.8718 | 2.3989 | 0 | 0 | 6 | 0 | 0 | 20 | 1 | 1.2 | 0.8; | 1.1615 | 0.71967
| 245 | 1 | 9.1592 | 2.8847 | 0 | 0 | 6 | 0 | 0 | 230 | 1 | 1.2 | 0.8; | 2.7478 | 0.8654
| 246 | 2 | 0 | 0 | 0 | 0 | 6 | 0 | 0 | 230 | 1 | 1.2 | 0.8; | 0 | 0
| 247 | 1 | -14.0624 | 0 | 0 | -1.2 | 6 | 0 | 0 | 525 | 1 | 1.2 | 0.8; | -4.2187 | 0
| 248 | 1 | 0 | 0 | 0 | -1.2 | 6 | 0 | 0 | 66 | 1 | 1.2 | 0.8; | 0 | 0
| 249 | 1 | 0 | 0 | 0 | -1.2 | 6 | 0 | 0 | 66 | 1 | 1.2 | 0.8; | 0 | 0
| 250 | 1 | 0 | 0 | 0 | 0 | 6 | 0 | 0 | 230 | 1 | 1.2 | 0.8; | 0 | 0
| 251 | 1 | 0 | 0 | 0 | 0 | 6 | 0 | 0 | 1 | 1 | 1.2 | 0.8; | 0 | 0
| 252 | 1 | 0 | 0 | 0 | 0 | 6 | 0 | 0 | 1 | 1 | 1.2 | 0.8; | 0 | 0
| 253 | 2 | 0 | 0 | 0 | 0 | 6 | 0 | 0 | 230 | 1 | 1.2 | 0.8; | 0 | 0
| 254 | 1 | 23.496 | 3.7164 | 0 | 0 | 6 | 0 | 0 | 230 | 1 | 1.2 | 0.8; | 7.0488 | 1.1149
| 255 | 1 | 12.3879 | -0.28428 | 0 | 0 | 6 | 0 | 0 | 230 | 1 | 1.2 | 0.8; | 3.7164 | -0.085283
| 256 | 1 | 6.5339 | -0.59377 | 0 | 0 | 6 | 0 | 0 | 230 | 1 | 1.2 | 0.8; | 1.9602 | -0.17813
| 257 | 1 | 1.6325 | 1.7103 | 0 | 0 | 6 | 0 | 0 | 525 | 1 | 1.2 | 0.8; | 0.48976 | 0.5131
| 258 | 2 | 0 | 0 | 0 | 0 | 6 | 0 | 0 | 20 | 1 | 1.2 | 0.8; | 0 | 0
| 259 | 2 | 5.3641 | 1.6668 | 0 | 0 | 6 | 0 | 0 | 20 | 1 | 1.2 | 0.8; | 1.6092 | 0.50005
| 260 | 1 | 50.9961 | 19.0848 | 0 | 0 | 6 | 0 | 0 | 230 | 1 | 1.2 | 0.8; | 15.2988 | 5.7254
| 261 | 1 | 33.6972 | -3.9794 | 0 | 0 | 6 | 0 | 0 | 230 | 1 | 1.2 | 0.8; | 10.1091 | -1.1938
| 262 | 1 | 0 | 0 | 0 | 0 | 6 | 0 | 0 | 230 | 1 | 1.2 | 0.8; | 0 | 0
| 263 | 2 | 0 | 0 | 0 | 0 | 6 | 0 | 0 | 13.8 | 1 | 1.2 | 0.8; | 0 | 0
| 264 | 2 | 0 | 0 | 0 | 0 | 6 | 0 | 0 | 13.8 | 1 | 1.2 | 0.8; | 0 | 0
| 265 | 2 | 0 | 0 | 0 | 0 | 6 | 0 | 0 | 230 | 1 | 1.2 | 0.8; | 0 | 0
| 266 | 1 | 39.8406 | 0 | 0 | 0 | 6 | 0 | 0 | 230 | 1 | 1.2 | 0.8; | 11.9522 | 0
| 267 | 2 | 1.6964 | 0.22209 | 0 | 0 | 6 | 0 | 0 | 10.5 | 1 | 1.2 | 0.8; | 0.50892 | 0.066628
| 268 | 2 | 1.7228 | 0.22954 | 0 | 0 | 6 | 0 | 0 | 10.5 | 1 | 1.2 | 0.8; | 0.51684 | 0.068861
| 269 | 1 | 0 | 0 | 0 | 0 | 6 | 0 | 0 | 230 | 1 | 1.2 | 0.8; | 0 | 0
| 270 | 2 | 7.97 | 4.2245 | 0 | 0 | 6 | 0 | 0 | 20 | 1 | 1.2 | 0.8; | 2.391 | 1.2673
| 271 | 1 | -0.8435 | -0.25103 | 0 | 0 | 6 | 0 | 0 | 230 | 1 | 1.2 | 0.8; | -0.25305 | -0.075309
| 272 | 2 | 7.7671 | 5.7553 | 0 | 0 | 6 | 0 | 0 | 20 | 1 | 1.2 | 0.8; | 2.3301 | 1.7266
| 273 | 2 | 3.4182 | 1.7904 | 0 | 0 | 6 | 0 | 0 | 20 | 1 | 1.2 | 0.8; | 1.0254 | 0.53712
| 274 | 1 | 0 | 0 | 0 | 0 | 6 | 0 | 0 | 230 | 1 | 1.2 | 0.8; | 0 | 0
| 275 | 2 | 0 | 0 | 0 | 0 | 6 | 0 | 0 | 230 | 1 | 1.2 | 0.8; | 0 | 0
| 276 | 2 | 0 | 0 | 0 | 0 | 6 | 0 | 0 | 230 | 1 | 1.2 | 0.8; | 0 | 0
| 277 | 2 | 0 | 0 | 0 | 0 | 6 | 0 | 0 | 230 | 1 | 1.2 | 0.8; | 0 | 0
| 278 | 2 | -11.7903 | 3.5394 | 0 | 0 | 6 | 0 | 0 | 230 | 1 | 1.2 | 0.8; | -3.5371 | 1.0618
| 279 | 2 | 0 | 0 | 0 | 0 | 6 | 0 | 0 | 230 | 1 | 1.2 | 0.8; | 0 | 0
| 280 | 2 | 0 | 0 | 0 | 0 | 6 | 0 | 0 | 230 | 1 | 1.2 | 0.8; | 0 | 0
| 281 | 1 | 9.5937 | -0.70755 | 0 | 0 | 6 | 0 | 0 | 230 | 1 | 1.2 | 0.8; | 2.8781 | -0.21227
| 282 | 1 | 0 | 0 | 0 | 0 | 6 | 0 | 0 | 525 | 1 | 1.2 | 0.8; | 0 | 0
| 283 | 1 | 0 | 0 | 0 | -0.8 | 6 | 0 | 0 | 66 | 1 | 1.2 | 0.8; | 0 | 0
| 284 | 1 | 0 | 0 | 0 | 0 | 6 | 0 | 0 | 230 | 1 | 1.2 | 0.8; | 0 | 0
| 285 | 1 | 0 | 0 | 0 | 0 | 6 | 0 | 0 | 230 | 1 | 1.2 | 0.8; | 0 | 0
| 286 | 1 | 0 | 0 | 0 | 0 | 6 | 0 | 0 | 1 | 1 | 1.2 | 0.8; | 0 | 0
| 287 | 1 | 0 | 0 | 0 | 0 | 6 | 0 | 0 | 230 | 1 | 1.2 | 0.8; | 0 | 0
| 288 | 2 | 5.9969 | 4.3353 | 0 | 0 | 6 | 0 | 0 | 18 | 1 | 1.2 | 0.8; | 1.7991 | 1.3006
| 289 | 2 | 0 | 0 | 0 | 0 | 6 | 0 | 0 | 18 | 1 | 1.2 | 0.8; | 0 | 0
| 290 | 1 | 0.07233 | -0.3826 | 0 | 0 | 6 | 0 | 0 | 230 | 1 | 1.2 | 0.8; | 0.021699 | -0.11478
| 291 | 1 | -0.45103 | -0.27667 | 0 | 0 | 6 | 0 | 0 | 230 | 1 | 1.2 | 0.8; | -0.13531 | -0.083
| 292 | 1 | 0 | 0 | 0 | 0 | 6 | 0 | 0 | 230 | 1 | 1.2 | 0.8; | 0 | 0
| 293 | 1 | 0.090201 | -0.29558 | 0 | 0 | 6 | 0 | 0 | 230 | 1 | 1.2 | 0.8; | 0.02706 | -0.088673
| 294 | 1 | 0 | 0 | 0 | 0 | 6 | 0 | 0 | 230 | 1 | 1.2 | 0.8; | 0 | 0
| 295 | 1 | 0.27962 | -0.1529 | 0 | 0 | 6 | 0 | 0 | 230 | 1 | 1.2 | 0.8; | 0.083887 | -0.04587
| 296 | 1 | -3.9328 | 1.3329 | 0 | 0 | 6 | 0 | 0 | 230 | 1 | 1.2 | 0.8; | -1.1799 | 0.39988
| 297 | 1 | 0 | 0 | 0 | 0 | 6 | 0 | 0 | 230 | 1 | 1.2 | 0.8; | 0 | 0
| 298 | 1 | 0.080408 | -1.7984 | 0 | 0 | 6 | 0 | 0 | 230 | 1 | 1.2 | 0.8; | 0.024122 | -0.53951
| 299 | 1 | 0 | 0 | 0 | 0 | 6 | 0 | 0 | 230 | 1 | 1.2 | 0.8; | 0 | 0
| 300 | 1 | -0.15158 | -1.3908 | 0 | 0 | 6 | 0 | 0 | 230 | 1 | 1.2 | 0.8; | -0.045475 | -0.41724
| 301 | 1 | 0 | 0 | 0 | 0 | 6 | 0 | 0 | 230 | 1 | 1.2 | 0.8; | 0 | 0
| 302 | 1 | 0 | 0 | 0 | 0 | 6 | 0 | 0 | 230 | 1 | 1.2 | 0.8; | 0 | 0
| 303 | 1 | 0.093158 | 1.9275 | 0 | 0 | 6 | 0 | 0 | 230 | 1 | 1.2 | 0.8; | 0.027948 | 0.57826
| 304 | 1 | -0.18423 | -0.0020019 | 0 | 0 | 6 | 0 | 0 | 230 | 1 | 1.2 | 0.8; | -0.055269 | -0.00060057
| 305 | 1 | 0 | 0 | 0 | 0 | 6 | 0 | 0 | 230 | 1 | 1.2 | 0.8; | 0 | 0
| 306 | 1 | 0 | 0 | 0 | 0 | 6 | 0 | 0 | 230 | 1 | 1.2 | 0.8; | 0 | 0
| 307 | 1 | -162.9177 | 0 | 0 | -2.4 | 6 | 0 | 0 | 525 | 1 | 1.2 | 0.8; | -48.8753 | 0
| 308 | 1 | 0 | 0 | 0 | 0 | 6 | 0 | 0 | 66 | 1 | 1.2 | 0.8; | 0 | 0
| 309 | 1 | 0 | 0 | 0 | -0.6 | 6 | 0 | 0 | 66 | 1 | 1.2 | 0.8; | 0 | 0
| 310 | 1 | 0 | 0 | 0 | 0 | 6 | 0 | 0 | 1 | 1 | 1.2 | 0.8; | 0 | 0
| 311 | 1 | 0 | 0 | 0 | 0 | 6 | 0 | 0 | 1 | 1 | 1.2 | 0.8; | 0 | 0
| 312 | 1 | 0.24669 | -0.81426 | 0 | 0 | 6 | 0 | 0 | 230 | 1 | 1.2 | 0.8; | 0.074008 | -0.24428
| 313 | 1 | 0 | 0 | 0 | 0 | 6 | 0 | 0 | 230 | 1 | 1.2 | 0.8; | 0 | 0
| 314 | 1 | 2.0095 | 0.48451 | 0 | 0 | 6 | 0 | 0 | 230 | 1 | 1.2 | 0.8; | 0.60284 | 0.14535
| 315 | 1 | 6.6449 | 2.8847 | 0 | 0 | 6 | 0 | 0 | 230 | 1 | 1.2 | 0.8; | 1.9935 | 0.8654
| 316 | 2 | 0 | 0 | 0 | 0 | 6 | 0 | 0 | 230 | 1 | 1.2 | 0.8; | 0 | 0
| 317 | 1 | 7.0258 | 1.6302 | 0 | 0 | 6 | 0 | 0 | 230 | 1 | 1.2 | 0.8; | 2.1078 | 0.48905
| 318 | 1 | 0.25819 | -0.0052614 | 0 | 0 | 6 | 0 | 0 | 230 | 1 | 1.2 | 0.8; | 0.077456 | -0.0015784
| 319 | 1 | 8.132 | 1.3828 | 0 | 0 | 6 | 0 | 0 | 230 | 1 | 1.2 | 0.8; | 2.4396 | 0.41483
];
%% generator data
% | bus | Pg | Qg | Qmax | Qmin | Vg | mBase | status | Pmax | Pmin | Pc1 | Pc2 | Qc1min | Qc1max | Qc2min | Qc2max | ramp_agc | ramp_10 | ramp_30 | ramp_q | apf | min_dn | min_up
mpc.gen = [
| 8 | 118.222 | 19.5658 | 100 | 0 | 0 | 100 | 1 | 105 | 25 | 0 | 0 | 0 | 0 | 0 | 0 | 2.1 | 0 | 0 | 0 | 1 | 4 | 4
| 10 | 319.586 | 84.1051 | 200 | 0 | 0 | 100 | 1 | 330 | 0 | 0 | 0 | 0 | 0 | 0 | 1 | 6.6 | 0 | 0 | 0 | 1 | 4 | 4
| 11 | 321.3186 | 24.9306 | 200 | 0 | 0 | 100 | 1 | 350 | 0 | 0 | 0 | 0 | 0 | 0 | 2 | 7 | 0 | 0 | 0 | 1 | 4 | 4
| 34 | 0 | 0 | 58.82 | 0 | 0 | 100 | 1 | 55 | 12.5 | 0 | 0 | 0 | 0 | 0 | 3 | 1.1 | 0 | 0 | 0 | 1 | 4 | 4
| 35 | 0 | 0 | 58.82 | 0 | 0 | 100 | 1 | 55 | 12.5 | 0 | 0 | 0 | 0 | 0 | 4 | 1.1 | 0 | 0 | 0 | 1 | 4 | 4
| 36 | 118.256 | 1.7248 | 100 | 0 | 0 | 100 | 1 | 105 | 25 | 0 | 0 | 0 | 0 | 0 | 5 | 2.1 | 0 | 0 | 0 | 1 | 4 | 4
| 37 | 103.256 | -6.2176 | 100 | 0 | 0 | 100 | 1 | 105 | 25 | 0 | 0 | 0 | 0 | 0 | 6 | 2.1 | 0 | 0 | 0 | 1 | 4 | 4
| 45 | 164.619 | 3.7714 | 100 | 0 | 0 | 100 | 1 | 175 | 37.5 | 0 | 0 | 0 | 0 | 0 | 7 | 3.5 | 0 | 0 | 0 | 1 | 4 | 4
| 46 | 167.619 | 4.7788 | 100 | 0 | 0 | 100 | 1 | 175 | 37.5 | 0 | 0 | 0 | 0 | 0 | 8 | 3.5 | 0 | 0 | 0 | 1 | 4 | 4
| 49 | 0 | 0 | 73.53 | 0 | 0 | 100 | 1 | 177.5 | 15.625 | 0 | 0 | 0 | 0 | 0 | 9 | 7.1 | 0 | 0 | 0 | 1 | 4 | 4
| 49 | 0 | 0 | 73.53 | 0 | 0 | 100 | 1 | 177.5 | 15.625 | 0 | 0 | 0 | 0 | 0 | 9 | 7.1 | 0 | 0 | 0 | 1 | 4 | 4
| 58 | 116.064 | -12.8333 | 117.65 | 0 | 0 | 100 | 1 | 110 | 25 | 0 | 0 | 0 | 0 | 0 | 10 | 2.2 | 0 | 0 | 0 | 1 | 4 | 4
| 59 | 0 | 0 | 117.65 | 0 | 0 | 100 | 1 | 105 | 25 | 0 | 0 | 0 | 0 | 0 | 11 | 2.1 | 0 | 0 | 0 | 1 | 4 | 4
| 63 | 220.397 | 22.0413 | 176.47 | 0 | 0 | 100 | 1 | 165 | 37.5 | 0 | 0 | 0 | 0 | 0 | 12 | 3.3 | 0 | 0 | 0 | 1 | 4 | 4
| 64 | 0 | 0 | 176.47 | 0 | 0 | 100 | 1 | 165 | 37.5 | 0 | 0 | 0 | 0 | 0 | 13 | 3.3 | 0 | 0 | 0 | 1 | 4 | 4
| 62 | 152.159 | 57.4766 | 176.47 | 0 | 0 | 100 | 1 | 165 | 37.5 | 0 | 0 | 0 | 0 | 0 | 14 | 3.3 | 0 | 0 | 0 | 1 | 4 | 4
| 65 | 0 | 0 | 176.47 | 0 | 0 | 100 | 1 | 165 | 37.5 | 0 | 0 | 0 | 0 | 0 | 15 | 3.3 | 0 | 0 | 0 | 1 | 4 | 4
| 70 | 0 | 0 | 117.64 | 0 | 0 | 100 | 1 | 320 | 25 | 0 | 0 | 0 | 0 | 0 | 16 | 12.8 | 0 | 0 | 0 | 1 | 4 | 4
| 70 | 0 | 0 | 117.64 | 0 | 0 | 100 | 1 | 320 | 25 | 0 | 0 | 0 | 0 | 0 | 16 | 12.8 | 0 | 0 | 0 | 1 | 4 | 4
| 80 | 0 | 0 | 37.5 | 0 | 0 | 100 | 1 | 285 | 7.5 | 0 | 0 | 0 | 0 | 0 | 17 | 5.7 | 0 | 0 | 0 | 1 | 4 | 4
| 88 | 0 | 0 | 171.42 | 0 | 0 | 100 | 1 | 160 | 37.5 | 0 | 0 | 0 | 0 | 0 | 18 | 3.2 | 0 | 0 | 0 | 1 | 4 | 4
| 92 | 0.012141 | -1.8706 | 171.42 | 0 | 0 | 100 | 1 | 160 | 37.5 | 0 | 0 | 0 | 0 | 0 | 19 | 3.2 | 0 | 0 | 0 | 1 | 4 | 4
| 90 | 0 | 0 | 171.42 | 0 | 0 | 100 | 1 | 160 | 37.5 | 0 | 0 | 0 | 0 | 0 | 20 | 3.2 | 0 | 0 | 0 | 1 | 4 | 4
| 91 | 0.00605 | -0.71463 | 171.42 | 0 | 0 | 100 | 1 | 160 | 37.5 | 0 | 0 | 0 | 0 | 0 | 21 | 3.2 | 0 | 0 | 0 | 1 | 4 | 4
| 89 | 0 | 0 | 171.42 | 0 | 0 | 100 | 1 | 160 | 37.5 | 0 | 0 | 0 | 0 | 0 | 22 | 3.2 | 0 | 0 | 0 | 1 | 4 | 4
| 86 | 0 | 0 | 50 | 0 | 0 | 100 | 1 | 150 | 0 | 0 | 0 | 0 | 0 | 0 | 23 | 3 | 0 | 0 | 0 | 1 | 4 | 4
| 87 | 0 | 0 | 171.42 | 0 | 0 | 100 | 1 | 160 | 37.5 | 0 | 0 | 0 | 0 | 0 | 24 | 3.2 | 0 | 0 | 0 | 1 | 4 | 4
| 102 | 163.748 | -0.69731 | 185.9 | 0 | 0 | 100 | 1 | 330 | 41.25 | 0 | 0 | 0 | 0 | 0 | 25 | 6.6 | 0 | 0 | 0 | 1 | 4 | 4
| 102 | 163.748 | -0.69731 | 185.9 | 0 | 0 | 100 | 1 | 330 | 41.25 | 0 | 0 | 0 | 0 | 0 | 25 | 6.6 | 0 | 0 | 0 | 1 | 4 | 4
| 107 | 0 | 0 | 185.9 | 0 | 0 | 100 | 1 | 300 | 52.5 | 0 | 0 | 0 | 0 | 0 | 26 | 6 | 0 | 0 | 0 | 1 | 4 | 4
| 116 | 0 | 0 | 20 | 0 | 0 | 100 | 1 | 40 | 0 | 0 | 0 | 0 | 0 | 0 | 27 | 0.8 | 0 | 0 | 0 | 1 | 4 | 4
| 117 | 0 | 0 | 20 | 0 | 0 | 100 | 1 | 40 | 0 | 0 | 0 | 0 | 0 | 0 | 28 | 0.8 | 0 | 0 | 0 | 1 | 4 | 4
| 128 | 66.073 | 19.1712 | 84.71 | 0 | 0 | 100 | 1 | 42.355 | 0 | 0 | 0 | 0 | 0 | 0 | 29 | 0.8 | 0 | 0 | 0 | 1 | 4 | 4
| 129 | 0 | 0 | 100 | 0 | 0 | 100 | 1 | 50 | 0 | 0 | 0 | 0 | 0 | 0 | 30 | 1 | 0 | 0 | 0 | 1 | 4 | 4
| 131 | 73.073 | 19.1721 | 94.4 | 0 | 0 | 100 | 1 | 47.2 | 0 | 0 | 0 | 0 | 0 | 0 | 31 | 0.9 | 0 | 0 | 0 | 1 | 4 | 4
| 132 | 6.075 | 26.172 | 100 | 0 | 0 | 100 | 1 | 50 | 0 | 0 | 0 | 0 | 0 | 0 | 32 | 1 | 0 | 0 | 0 | 1 | 4 | 4
| 133 | 0 | 0 | 100 | 0 | 0 | 100 | 1 | 50 | 0 | 0 | 0 | 0 | 0 | 0 | 33 | 1 | 0 | 0 | 0 | 1 | 4 | 4
| 135 | 0 | 0 | 100 | 0 | 0 | 100 | 1 | 50 | 0 | 0 | 0 | 0 | 0 | 0 | 34 | 1 | 0 | 0 | 0 | 1 | 4 | 4
| 136 | 0 | 0 | 100 | 0 | 0 | 100 | 1 | 50 | 0 | 0 | 0 | 0 | 0 | 0 | 35 | 1 | 0 | 0 | 0 | 1 | 4 | 4
| 137 | 72.073 | 21.1722 | 100 | 0 | 0 | 100 | 1 | 50 | 0 | 0 | 0 | 0 | 0 | 0 | 36 | 1 | 0 | 0 | 0 | 1 | 4 | 4
| 126 | 133.071 | 28.1444 | 155.5 | 0 | 0 | 100 | 1 | 77.75 | 0 | 0 | 0 | 0 | 0 | 0 | 37 | 1.6 | 0 | 0 | 0 | 1 | 4 | 4
| 130 | 0 | 0 | 84.71 | 0 | 0 | 100 | 1 | 42.355 | 0 | 0 | 0 | 0 | 0 | 0 | 38 | 0.8 | 0 | 0 | 0 | 1 | 4 | 4
| 134 | 0 | 0 | 100 | 0 | 0 | 100 | 1 | 50 | 0 | 0 | 0 | 0 | 0 | 0 | 39 | 1 | 0 | 0 | 0 | 1 | 4 | 4
| 127 | 135.071 | 29.1457 | 150.54 | 0 | 0 | 100 | 1 | 75.27 | 0 | 0 | 0 | 0 | 0 | 0 | 40 | 1.5 | 0 | 0 | 0 | 1 | 4 | 4
| 149 | 93.394 | 18.0926 | 60 | 0 | 0 | 100 | 1 | 72.5 | 17.5 | 0 | 0 | 0 | 0 | 0 | 41 | 1.5 | 0 | 0 | 0 | 1 | 4 | 4
| 150 | 66.987 | 8.9128 | 60 | 0 | 0 | 100 | 1 | 72.5 | 17.5 | 0 | 0 | 0 | 0 | 0 | 42 | 1.5 | 0 | 0 | 0 | 1 | 4 | 4
| 151 | 0 | 0 | 100 | 0 | 0 | 100 | 1 | 157.5 | 0 | 0 | 0 | 0 | 0 | 0 | 43 | 3.2 | 0 | 0 | 0 | 1 | 4 | 4
| 162 | 0 | 0 | 28.57 | 0 | 0 | 100 | 1 | 27.5 | 6.25 | 0 | 0 | 0 | 0 | 0 | 44 | 0.6 | 0 | 0 | 0 | 1 | 4 | 4
| 162 | 0 | 0 | 28.57 | 0 | 0 | 100 | 1 | 27.5 | 6.25 | 0 | 0 | 0 | 0 | 0 | 45 | 0.6 | 0 | 0 | 0 | 1 | 4 | 4
| 163 | 0 | 0 | 28.57 | 0 | 0 | 100 | 1 | 27.5 | 6.25 | 0 | 0 | 0 | 0 | 0 | 46 | 0.6 | 0 | 0 | 0 | 1 | 4 | 4
| 163 | 0 | 0 | 28.57 | 0 | 0 | 100 | 1 | 27.5 | 6.25 | 0 | 0 | 0 | 0 | 0 | 47 | 0.6 | 0 | 0 | 0 | 1 | 4 | 4
| 200 | 0 | 0 | 11.76 | 0 | 0 | 100 | 1 | 11 | 0 | 0 | 0 | 0 | 0 | 0 | 48 | 0.2 | 0 | 0 | 0 | 1 | 4 | 4
| 201 | 0 | 0 | 11.76 | 0 | 0 | 100 | 1 | 11 | 0 | 0 | 0 | 0 | 0 | 0 | 49 | 0.2 | 0 | 0 | 0 | 1 | 4 | 4
| 200 | 0 | 0 | 11.76 | 0 | 0 | 100 | 1 | 11 | 0 | 0 | 0 | 0 | 0 | 0 | 50 | 0.2 | 0 | 0 | 0 | 1 | 4 | 4
| 213 | 0 | 0 | 185 | 0 | 0 | 100 | 1 | 173 | 41.25 | 0 | 0 | 0 | 0 | 0 | 51 | 3.5 | 0 | 0 | 0 | 1 | 4 | 4
| 214 | 183.856 | 8.4202 | 185 | 0 | 0 | 100 | 1 | 173 | 41.25 | 0 | 0 | 0 | 0 | 0 | 52 | 3.5 | 0 | 0 | 0 | 1 | 4 | 4
| 227 | 0 | 0 | 200 | -100 | 0 | 100 | 1 | 350 | 0 | 0 | 0 | 0 | 0 | 0 | 53 | 7 | 0 | 0 | 0 | 1 | 4 | 4
| 235 | 104.024 | 13.6105 | 100 | -100 | 0 | 100 | 1 | 205 | 0 | 0 | 0 | 0 | 0 | 0 | 54 | 4.1 | 0 | 0 | 0 | 1 | 4 | 4
| 243 | 0 | 0 | 100 | 0 | 0 | 100 | 1 | 150 | 0 | 0 | 0 | 0 | 0 | 0 | 55 | 6 | 0 | 0 | 0 | 1 | 4 | 4
| 243 | 0 | 0 | 100 | 0 | 0 | 100 | 1 | 150 | 0 | 0 | 0 | 0 | 0 | 0 | 55 | 6 | 0 | 0 | 0 | 1 | 4 | 4
| 258 | 0 | 0 | 200 | 0 | 0 | 100 | 1 | 350 | 0 | 0 | 0 | 0 | 0 | 0 | 56 | 7 | 0 | 0 | 0 | 1 | 4 | 4
| 259 | 294.676 | 71.3608 | 200 | 0 | 0 | 100 | 1 | 350 | 0 | 0 | 0 | 0 | 0 | 0 | 57 | 7 | 0 | 0 | 0 | 1 | 4 | 4
| 263 | 0 | 0 | 20 | 0 | 0 | 100 | 1 | 70 | 0 | 0 | 0 | 0 | 0 | 0 | 58 | 1.4 | 0 | 0 | 0 | 1 | 4 | 4
| 264 | 0 | 0 | 25 | 0 | 0 | 100 | 1 | 70 | 0 | 0 | 0 | 0 | 0 | 0 | 59 | 1.4 | 0 | 0 | 0 | 1 | 4 | 4
| 267 | 98.381 | 5.0202 | 99 | 0 | 0 | 100 | 1 | 49.19 | 0 | 0 | 0 | 0 | 0 | 0 | 60 | 1 | 0 | 0 | 0 | 1 | 4 | 4
| 268 | 99.88 | 5.5041 | 20 | 0 | 0 | 100 | 1 | 49.94 | 0 | 0 | 0 | 0 | 0 | 0 | 61 | 1 | 0 | 0 | 0 | 1 | 4 | 4
| 270 | 173.818 | 2.7498 | 200 | 0 | 0 | 100 | 1 | 157.5 | 0 | 0 | 0 | 0 | 0 | 0 | 62 | 3.2 | 0 | 0 | 0 | 1 | 4 | 4
| 272 | 182.367 | 89.9958 | 200 | 0 | 0 | 100 | 1 | 157.5 | 0 | 0 | 0 | 0 | 0 | 0 | 63 | 6.3 | 0 | 0 | 0 | 1 | 4 | 4
| 272 | 182.367 | 89.9958 | 200 | 0 | 0 | 100 | 1 | 157.5 | 0 | 0 | 0 | 0 | 0 | 0 | 63 | 6.3 | 0 | 0 | 0 | 1 | 4 | 4
| 289 | 0 | 0 | 100 | 0 | 0 | 100 | 1 | 220 | 0 | 0 | 0 | 0 | 0 | 0 | 64 | 4.4 | 0 | 0 | 0 | 1 | 4 | 4
| 4 | 3.9379 | -0.15429 | 3000 | -3000 | 0 | 100 | 1 | 1.969 | 0 | 0 | 0 | 0 | 0 | 0 | 65 | 999 | 0 | 0 | 0 | 1 | 4 | 4
| 5 | 8.0923 | -0.094109 | 3000 | -3000 | 0 | 100 | 1 | 4.0461 | 0 | 0 | 0 | 0 | 0 | 0 | 66 | 999 | 0 | 0 | 0 | 1 | 4 | 4
| 5 | 8.0923 | -0.094109 | 3000 | -3000 | 0 | 100 | 1 | 4.0461 | 0 | 0 | 0 | 0 | 0 | 0 | 67 | 999 | 0 | 0 | 0 | 1 | 4 | 4
| 18 | 2.4571 | -0.77809 | 3000 | -3000 | 0 | 100 | 1 | 1.2286 | 0 | 0 | 0 | 0 | 0 | 0 | 68 | 999 | 0 | 0 | 0 | 1 | 4 | 4
| 18 | 2.4571 | -0.77809 | 3000 | -3000 | 0 | 100 | 1 | 1.2286 | 0 | 0 | 0 | 0 | 0 | 0 | 69 | 999 | 0 | 0 | 0 | 1 | 4 | 4
| 108 | 9.8637 | -0.77249 | 3000 | -3000 | 0 | 100 | 1 | 4.9319 | 0 | 0 | 0 | 0 | 0 | 0 | 70 | 999 | 0 | 0 | 0 | 1 | 4 | 4
| 210 | 23.6152 | -1.3578 | 3000 | -3000 | 0 | 100 | 1 | 11.8076 | 0 | 0 | 0 | 0 | 0 | 0 | 71 | 999 | 0 | 0 | 0 | 1 | 4 | 4
| 210 | 23.6152 | -1.3578 | 3000 | -3000 | 0 | 100 | 1 | 11.8076 | 0 | 0 | 0 | 0 | 0 | 0 | 72 | 999 | 0 | 0 | 0 | 1 | 4 | 4
| 210 | 23.6152 | -1.3578 | 3000 | -3000 | 0 | 100 | 1 | 11.8076 | 0 | 0 | 0 | 0 | 0 | 0 | 73 | 999 | 0 | 0 | 0 | 1 | 4 | 4
| 210 | 23.6152 | -1.3578 | 3000 | -3000 | 0 | 100 | 1 | 11.8076 | 0 | 0 | 0 | 0 | 0 | 0 | 74 | 999 | 0 | 0 | 0 | 1 | 4 | 4
| 210 | 23.6152 | -1.3578 | 3000 | -3000 | 0 | 100 | 1 | 11.8076 | 0 | 0 | 0 | 0 | 0 | 0 | 75 | 999 | 0 | 0 | 0 | 1 | 4 | 4
| 210 | 23.6152 | -1.3578 | 3000 | -3000 | 0 | 100 | 1 | 11.8076 | 0 | 0 | 0 | 0 | 0 | 0 | 76 | 999 | 0 | 0 | 0 | 1 | 4 | 4
| 210 | 23.6152 | -1.3578 | 3000 | -3000 | 0 | 100 | 1 | 11.8076 | 0 | 0 | 0 | 0 | 0 | 0 | 77 | 999 | 0 | 0 | 0 | 1 | 4 | 4
| 215 | 4.4548 | -1.8259 | 3000 | -3000 | 0 | 100 | 1 | 2.2274 | 0 | 0 | 0 | 0 | 0 | 0 | 78 | 999 | 0 | 0 | 0 | 1 | 4 | 4
| 216 | 59.2944 | -9.7891 | 3000 | -3000 | 0 | 100 | 1 | 29.6472 | 0 | 0 | 0 | 0 | 0 | 0 | 79 | 999 | 0 | 0 | 0 | 1 | 4 | 4
| 216 | 59.2944 | -9.7891 | 3000 | -3000 | 0 | 100 | 1 | 29.6472 | 0 | 0 | 0 | 0 | 0 | 0 | 80 | 999 | 0 | 0 | 0 | 1 | 4 | 4
| 225 | 16.1955 | -13.9509 | 3000 | -3000 | 0 | 100 | 1 | 8.0977 | 0 | 0 | 0 | 0 | 0 | 0 | 81 | 999 | 0 | 0 | 0 | 1 | 4 | 4
| 236 | 29.6345 | -4.8182 | 3000 | -3000 | 0 | 100 | 1 | 14.8173 | 0 | 0 | 0 | 0 | 0 | 0 | 82 | 999 | 0 | 0 | 0 | 1 | 4 | 4
| 236 | 29.6345 | -4.8182 | 3000 | -3000 | 0 | 100 | 1 | 14.8173 | 0 | 0 | 0 | 0 | 0 | 0 | 83 | 999 | 0 | 0 | 0 | 1 | 4 | 4
| 246 | 9.6519 | -1.2275 | 3000 | -3000 | 0 | 100 | 1 | 4.826 | 0 | 0 | 0 | 0 | 0 | 0 | 84 | 999 | 0 | 0 | 0 | 1 | 4 | 4
| 253 | 26.7461 | 0.096535 | 3000 | -3000 | 0 | 100 | 1 | 13.373 | 0 | 0 | 0 | 0 | 0 | 0 | 85 | 999 | 0 | 0 | 0 | 1 | 4 | 4
| 253 | 26.7461 | 0.096535 | 3000 | -3000 | 0 | 100 | 1 | 13.373 | 0 | 0 | 0 | 0 | 0 | 0 | 86 | 999 | 0 | 0 | 0 | 1 | 4 | 4
| 253 | 26.7461 | 0.096535 | 3000 | -3000 | 0 | 100 | 1 | 13.373 | 0 | 0 | 0 | 0 | 0 | 0 | 87 | 999 | 0 | 0 | 0 | 1 | 4 | 4
| 253 | 26.7461 | 0.096535 | 3000 | -3000 | 0 | 100 | 1 | 13.373 | 0 | 0 | 0 | 0 | 0 | 0 | 88 | 999 | 0 | 0 | 0 | 1 | 4 | 4
| 265 | 12.7067 | 0.73752 | 3000 | -3000 | 0 | 100 | 1 | 6.3533 | 0 | 0 | 0 | 0 | 0 | 0 | 89 | 999 | 0 | 0 | 0 | 1 | 4 | 4
| 275 | 1.7683 | -3.108 | 3000 | -3000 | 0 | 100 | 1 | 0.88416 | 0 | 0 | 0 | 0 | 0 | 0 | 90 | 999 | 0 | 0 | 0 | 1 | 4 | 4
| 276 | 9.6577 | -9.7466 | 3000 | -3000 | 0 | 100 | 1 | 4.8289 | 0 | 0 | 0 | 0 | 0 | 0 | 91 | 999 | 0 | 0 | 0 | 1 | 4 | 4
| 277 | 4.0852 | 0.083481 | 3000 | -3000 | 0 | 100 | 1 | 2.0426 | 0 | 0 | 0 | 0 | 0 | 0 | 92 | 999 | 0 | 0 | 0 | 1 | 4 | 4
| 277 | 4.0852 | 0.083481 | 3000 | -3000 | 0 | 100 | 1 | 2.0426 | 0 | 0 | 0 | 0 | 0 | 0 | 93 | 999 | 0 | 0 | 0 | 1 | 4 | 4
| 278 | 39.7111 | -3.796 | 3000 | -3000 | 0 | 100 | 1 | 19.8555 | 0 | 0 | 0 | 0 | 0 | 0 | 94 | 999 | 0 | 0 | 0 | 1 | 4 | 4
| 279 | 4.1247 | -1.7156 | 3000 | -3000 | 0 | 100 | 1 | 2.0624 | 0 | 0 | 0 | 0 | 0 | 0 | 95 | 999 | 0 | 0 | 0 | 1 | 4 | 4
| 280 | 13.2635 | 2.9779 | 3000 | -3000 | 0 | 100 | 1 | 6.6318 | 0 | 0 | 0 | 0 | 0 | 0 | 96 | 999 | 0 | 0 | 0 | 1 | 4 | 4
| 280 | 13.2635 | 2.9779 | 3000 | -3000 | 0 | 100 | 1 | 6.6318 | 0 | 0 | 0 | 0 | 0 | 0 | 97 | 999 | 0 | 0 | 0 | 1 | 4 | 4
| 316 | 3.8145 | 0.82195 | 3000 | -3000 | 0 | 100 | 1 | 1.9073 | 0 | 0 | 0 | 0 | 0 | 0 | 98 | 999 | 0 | 0 | 0 | 1 | 4 | 4
| 8 | 118.222 | 19.5658 | 100 | 0 | 0 | 100 | 1 | 105 | 25 | 0 | 0 | 0 | 0 | 0 | 0 | 2.1 | 0 | 0 | 0 | 1 | 4 | 4
| 10 | 319.586 | 84.1051 | 200 | 0 | 0 | 100 | 1 | 330 | 0 | 0 | 0 | 0 | 0 | 0 | 1 | 6.6 | 0 | 0 | 0 | 1 | 4 | 4
| 11 | 321.3186 | 24.9306 | 200 | 0 | 0 | 100 | 1 | 350 | 0 | 0 | 0 | 0 | 0 | 0 | 2 | 7 | 0 | 0 | 0 | 1 | 4 | 4
| 34 | 0 | 0 | 58.82 | 0 | 0 | 100 | 1 | 55 | 12.5 | 0 | 0 | 0 | 0 | 0 | 3 | 1.1 | 0 | 0 | 0 | 1 | 4 | 4
| 35 | 0 | 0 | 58.82 | 0 | 0 | 100 | 1 | 55 | 12.5 | 0 | 0 | 0 | 0 | 0 | 4 | 1.1 | 0 | 0 | 0 | 1 | 4 | 4
| 36 | 118.256 | 1.7248 | 100 | 0 | 0 | 100 | 1 | 105 | 25 | 0 | 0 | 0 | 0 | 0 | 5 | 2.1 | 0 | 0 | 0 | 1 | 4 | 4
| 37 | 103.256 | -6.2176 | 100 | 0 | 0 | 100 | 1 | 105 | 25 | 0 | 0 | 0 | 0 | 0 | 6 | 2.1 | 0 | 0 | 0 | 1 | 4 | 4
| 45 | 164.619 | 3.7714 | 100 | 0 | 0 | 100 | 1 | 175 | 37.5 | 0 | 0 | 0 | 0 | 0 | 7 | 3.5 | 0 | 0 | 0 | 1 | 4 | 4
| 46 | 167.619 | 4.7788 | 100 | 0 | 0 | 100 | 1 | 175 | 37.5 | 0 | 0 | 0 | 0 | 0 | 8 | 3.5 | 0 | 0 | 0 | 1 | 4 | 4
| 49 | 0 | 0 | 73.53 | 0 | 0 | 100 | 1 | 177.5 | 15.625 | 0 | 0 | 0 | 0 | 0 | 9 | 7.1 | 0 | 0 | 0 | 1 | 4 | 4
| 49 | 0 | 0 | 73.53 | 0 | 0 | 100 | 1 | 177.5 | 15.625 | 0 | 0 | 0 | 0 | 0 | 9 | 7.1 | 0 | 0 | 0 | 1 | 4 | 4
| 58 | 116.064 | -12.8333 | 117.65 | 0 | 0 | 100 | 1 | 110 | 25 | 0 | 0 | 0 | 0 | 0 | 10 | 2.2 | 0 | 0 | 0 | 1 | 4 | 4
| 59 | 0 | 0 | 117.65 | 0 | 0 | 100 | 1 | 105 | 25 | 0 | 0 | 0 | 0 | 0 | 11 | 2.1 | 0 | 0 | 0 | 1 | 4 | 4
| 63 | 220.397 | 22.0413 | 176.47 | 0 | 0 | 100 | 1 | 165 | 37.5 | 0 | 0 | 0 | 0 | 0 | 12 | 3.3 | 0 | 0 | 0 | 1 | 4 | 4
| 64 | 0 | 0 | 176.47 | 0 | 0 | 100 | 1 | 165 | 37.5 | 0 | 0 | 0 | 0 | 0 | 13 | 3.3 | 0 | 0 | 0 | 1 | 4 | 4
| 62 | 152.159 | 57.4766 | 176.47 | 0 | 0 | 100 | 1 | 165 | 37.5 | 0 | 0 | 0 | 0 | 0 | 14 | 3.3 | 0 | 0 | 0 | 1 | 4 | 4
| 65 | 0 | 0 | 176.47 | 0 | 0 | 100 | 1 | 165 | 37.5 | 0 | 0 | 0 | 0 | 0 | 15 | 3.3 | 0 | 0 | 0 | 1 | 4 | 4
| 70 | 0 | 0 | 117.64 | 0 | 0 | 100 | 1 | 320 | 25 | 0 | 0 | 0 | 0 | 0 | 16 | 12.8 | 0 | 0 | 0 | 1 | 4 | 4
| 70 | 0 | 0 | 117.64 | 0 | 0 | 100 | 1 | 320 | 25 | 0 | 0 | 0 | 0 | 0 | 16 | 12.8 | 0 | 0 | 0 | 1 | 4 | 4
| 80 | 0 | 0 | 37.5 | 0 | 0 | 100 | 1 | 285 | 7.5 | 0 | 0 | 0 | 0 | 0 | 17 | 5.7 | 0 | 0 | 0 | 1 | 4 | 4
| 88 | 0 | 0 | 171.42 | 0 | 0 | 100 | 1 | 160 | 37.5 | 0 | 0 | 0 | 0 | 0 | 18 | 3.2 | 0 | 0 | 0 | 1 | 4 | 4
| 92 | 0.012141 | -1.8706 | 171.42 | 0 | 0 | 100 | 1 | 160 | 37.5 | 0 | 0 | 0 | 0 | 0 | 19 | 3.2 | 0 | 0 | 0 | 1 | 4 | 4
| 90 | 0 | 0 | 171.42 | 0 | 0 | 100 | 1 | 160 | 37.5 | 0 | 0 | 0 | 0 | 0 | 20 | 3.2 | 0 | 0 | 0 | 1 | 4 | 4
| 91 | 0.00605 | -0.71463 | 171.42 | 0 | 0 | 100 | 1 | 160 | 37.5 | 0 | 0 | 0 | 0 | 0 | 21 | 3.2 | 0 | 0 | 0 | 1 | 4 | 4
| 89 | 0 | 0 | 171.42 | 0 | 0 | 100 | 1 | 160 | 37.5 | 0 | 0 | 0 | 0 | 0 | 22 | 3.2 | 0 | 0 | 0 | 1 | 4 | 4
| 86 | 0 | 0 | 50 | 0 | 0 | 100 | 1 | 150 | 0 | 0 | 0 | 0 | 0 | 0 | 23 | 3 | 0 | 0 | 0 | 1 | 4 | 4
| 87 | 0 | 0 | 171.42 | 0 | 0 | 100 | 1 | 160 | 37.5 | 0 | 0 | 0 | 0 | 0 | 24 | 3.2 | 0 | 0 | 0 | 1 | 4 | 4
| 102 | 163.748 | -0.69731 | 185.9 | 0 | 0 | 100 | 1 | 330 | 41.25 | 0 | 0 | 0 | 0 | 0 | 25 | 6.6 | 0 | 0 | 0 | 1 | 4 | 4
| 102 | 163.748 | -0.69731 | 185.9 | 0 | 0 | 100 | 1 | 330 | 41.25 | 0 | 0 | 0 | 0 | 0 | 25 | 6.6 | 0 | 0 | 0 | 1 | 4 | 4
| 107 | 0 | 0 | 185.9 | 0 | 0 | 100 | 1 | 300 | 52.5 | 0 | 0 | 0 | 0 | 0 | 26 | 6 | 0 | 0 | 0 | 1 | 4 | 4
| 116 | 0 | 0 | 20 | 0 | 0 | 100 | 1 | 40 | 0 | 0 | 0 | 0 | 0 | 0 | 27 | 0.8 | 0 | 0 | 0 | 1 | 4 | 4
| 117 | 0 | 0 | 20 | 0 | 0 | 100 | 1 | 40 | 0 | 0 | 0 | 0 | 0 | 0 | 28 | 0.8 | 0 | 0 | 0 | 1 | 4 | 4
| 128 | 66.073 | 19.1712 | 84.71 | 0 | 0 | 100 | 1 | 42.355 | 0 | 0 | 0 | 0 | 0 | 0 | 29 | 0.8 | 0 | 0 | 0 | 1 | 4 | 4
| 129 | 0 | 0 | 100 | 0 | 0 | 100 | 1 | 50 | 0 | 0 | 0 | 0 | 0 | 0 | 30 | 1 | 0 | 0 | 0 | 1 | 4 | 4
| 131 | 73.073 | 19.1721 | 94.4 | 0 | 0 | 100 | 1 | 47.2 | 0 | 0 | 0 | 0 | 0 | 0 | 31 | 0.9 | 0 | 0 | 0 | 1 | 4 | 4
| 132 | 6.075 | 26.172 | 100 | 0 | 0 | 100 | 1 | 50 | 0 | 0 | 0 | 0 | 0 | 0 | 32 | 1 | 0 | 0 | 0 | 1 | 4 | 4
| 133 | 0 | 0 | 100 | 0 | 0 | 100 | 1 | 50 | 0 | 0 | 0 | 0 | 0 | 0 | 33 | 1 | 0 | 0 | 0 | 1 | 4 | 4
| 135 | 0 | 0 | 100 | 0 | 0 | 100 | 1 | 50 | 0 | 0 | 0 | 0 | 0 | 0 | 34 | 1 | 0 | 0 | 0 | 1 | 4 | 4
| 136 | 0 | 0 | 100 | 0 | 0 | 100 | 1 | 50 | 0 | 0 | 0 | 0 | 0 | 0 | 35 | 1 | 0 | 0 | 0 | 1 | 4 | 4
| 137 | 72.073 | 21.1722 | 100 | 0 | 0 | 100 | 1 | 50 | 0 | 0 | 0 | 0 | 0 | 0 | 36 | 1 | 0 | 0 | 0 | 1 | 4 | 4
| 126 | 133.071 | 28.1444 | 155.5 | 0 | 0 | 100 | 1 | 77.75 | 0 | 0 | 0 | 0 | 0 | 0 | 37 | 1.6 | 0 | 0 | 0 | 1 | 4 | 4
| 130 | 0 | 0 | 84.71 | 0 | 0 | 100 | 1 | 42.355 | 0 | 0 | 0 | 0 | 0 | 0 | 38 | 0.8 | 0 | 0 | 0 | 1 | 4 | 4
| 134 | 0 | 0 | 100 | 0 | 0 | 100 | 1 | 50 | 0 | 0 | 0 | 0 | 0 | 0 | 39 | 1 | 0 | 0 | 0 | 1 | 4 | 4
| 127 | 135.071 | 29.1457 | 150.54 | 0 | 0 | 100 | 1 | 75.27 | 0 | 0 | 0 | 0 | 0 | 0 | 40 | 1.5 | 0 | 0 | 0 | 1 | 4 | 4
| 149 | 93.394 | 18.0926 | 60 | 0 | 0 | 100 | 1 | 72.5 | 17.5 | 0 | 0 | 0 | 0 | 0 | 41 | 1.5 | 0 | 0 | 0 | 1 | 4 | 4
| 150 | 66.987 | 8.9128 | 60 | 0 | 0 | 100 | 1 | 72.5 | 17.5 | 0 | 0 | 0 | 0 | 0 | 42 | 1.5 | 0 | 0 | 0 | 1 | 4 | 4
| 151 | 0 | 0 | 100 | 0 | 0 | 100 | 1 | 157.5 | 0 | 0 | 0 | 0 | 0 | 0 | 43 | 3.2 | 0 | 0 | 0 | 1 | 4 | 4
| 162 | 0 | 0 | 28.57 | 0 | 0 | 100 | 1 | 27.5 | 6.25 | 0 | 0 | 0 | 0 | 0 | 44 | 0.6 | 0 | 0 | 0 | 1 | 4 | 4
| 162 | 0 | 0 | 28.57 | 0 | 0 | 100 | 1 | 27.5 | 6.25 | 0 | 0 | 0 | 0 | 0 | 45 | 0.6 | 0 | 0 | 0 | 1 | 4 | 4
| 163 | 0 | 0 | 28.57 | 0 | 0 | 100 | 1 | 27.5 | 6.25 | 0 | 0 | 0 | 0 | 0 | 46 | 0.6 | 0 | 0 | 0 | 1 | 4 | 4
| 163 | 0 | 0 | 28.57 | 0 | 0 | 100 | 1 | 27.5 | 6.25 | 0 | 0 | 0 | 0 | 0 | 47 | 0.6 | 0 | 0 | 0 | 1 | 4 | 4
| 200 | 0 | 0 | 11.76 | 0 | 0 | 100 | 1 | 11 | 0 | 0 | 0 | 0 | 0 | 0 | 48 | 0.2 | 0 | 0 | 0 | 1 | 4 | 4
| 201 | 0 | 0 | 11.76 | 0 | 0 | 100 | 1 | 11 | 0 | 0 | 0 | 0 | 0 | 0 | 49 | 0.2 | 0 | 0 | 0 | 1 | 4 | 4
| 200 | 0 | 0 | 11.76 | 0 | 0 | 100 | 1 | 11 | 0 | 0 | 0 | 0 | 0 | 0 | 50 | 0.2 | 0 | 0 | 0 | 1 | 4 | 4
| 213 | 0 | 0 | 185 | 0 | 0 | 100 | 1 | 173 | 41.25 | 0 | 0 | 0 | 0 | 0 | 51 | 3.5 | 0 | 0 | 0 | 1 | 4 | 4
| 214 | 183.856 | 8.4202 | 185 | 0 | 0 | 100 | 1 | 173 | 41.25 | 0 | 0 | 0 | 0 | 0 | 52 | 3.5 | 0 | 0 | 0 | 1 | 4 | 4
| 227 | 0 | 0 | 200 | -100 | 0 | 100 | 1 | 350 | 0 | 0 | 0 | 0 | 0 | 0 | 53 | 7 | 0 | 0 | 0 | 1 | 4 | 4
| 235 | 104.024 | 13.6105 | 100 | -100 | 0 | 100 | 1 | 205 | 0 | 0 | 0 | 0 | 0 | 0 | 54 | 4.1 | 0 | 0 | 0 | 1 | 4 | 4
| 243 | 0 | 0 | 100 | 0 | 0 | 100 | 1 | 150 | 0 | 0 | 0 | 0 | 0 | 0 | 55 | 6 | 0 | 0 | 0 | 1 | 4 | 4
| 243 | 0 | 0 | 100 | 0 | 0 | 100 | 1 | 150 | 0 | 0 | 0 | 0 | 0 | 0 | 55 | 6 | 0 | 0 | 0 | 1 | 4 | 4
| 258 | 0 | 0 | 200 | 0 | 0 | 100 | 1 | 350 | 0 | 0 | 0 | 0 | 0 | 0 | 56 | 7 | 0 | 0 | 0 | 1 | 4 | 4
| 259 | 294.676 | 71.3608 | 200 | 0 | 0 | 100 | 1 | 350 | 0 | 0 | 0 | 0 | 0 | 0 | 57 | 7 | 0 | 0 | 0 | 1 | 4 | 4
| 263 | 0 | 0 | 20 | 0 | 0 | 100 | 1 | 70 | 0 | 0 | 0 | 0 | 0 | 0 | 58 | 1.4 | 0 | 0 | 0 | 1 | 4 | 4
| 264 | 0 | 0 | 25 | 0 | 0 | 100 | 1 | 70 | 0 | 0 | 0 | 0 | 0 | 0 | 59 | 1.4 | 0 | 0 | 0 | 1 | 4 | 4
| 267 | 98.381 | 5.0202 | 99 | 0 | 0 | 100 | 1 | 49.19 | 0 | 0 | 0 | 0 | 0 | 0 | 60 | 1 | 0 | 0 | 0 | 1 | 4 | 4
| 268 | 99.88 | 5.5041 | 20 | 0 | 0 | 100 | 1 | 49.94 | 0 | 0 | 0 | 0 | 0 | 0 | 61 | 1 | 0 | 0 | 0 | 1 | 4 | 4
| 270 | 173.818 | 2.7498 | 200 | 0 | 0 | 100 | 1 | 157.5 | 0 | 0 | 0 | 0 | 0 | 0 | 62 | 3.2 | 0 | 0 | 0 | 1 | 4 | 4
| 272 | 182.367 | 89.9958 | 200 | 0 | 0 | 100 | 1 | 157.5 | 0 | 0 | 0 | 0 | 0 | 0 | 63 | 6.3 | 0 | 0 | 0 | 1 | 4 | 4
| 272 | 182.367 | 89.9958 | 200 | 0 | 0 | 100 | 1 | 157.5 | 0 | 0 | 0 | 0 | 0 | 0 | 63 | 6.3 | 0 | 0 | 0 | 1 | 4 | 4
| 289 | 0 | 0 | 100 | 0 | 0 | 100 | 1 | 220 | 0 | 0 | 0 | 0 | 0 | 0 | 64 | 4.4 | 0 | 0 | 0 | 1 | 4 | 4
| 4 | 3.9379 | -0.15429 | 3000 | -3000 | 0 | 100 | 1 | 1.969 | 0 | 0 | 0 | 0 | 0 | 0 | 65 | 999 | 0 | 0 | 0 | 1 | 4 | 4
| 5 | 8.0923 | -0.094109 | 3000 | -3000 | 0 | 100 | 1 | 4.0461 | 0 | 0 | 0 | 0 | 0 | 0 | 66 | 999 | 0 | 0 | 0 | 1 | 4 | 4
| 5 | 8.0923 | -0.094109 | 3000 | -3000 | 0 | 100 | 1 | 4.0461 | 0 | 0 | 0 | 0 | 0 | 0 | 67 | 999 | 0 | 0 | 0 | 1 | 4 | 4
| 18 | 2.4571 | -0.77809 | 3000 | -3000 | 0 | 100 | 1 | 1.2286 | 0 | 0 | 0 | 0 | 0 | 0 | 68 | 999 | 0 | 0 | 0 | 1 | 4 | 4
| 18 | 2.4571 | -0.77809 | 3000 | -3000 | 0 | 100 | 1 | 1.2286 | 0 | 0 | 0 | 0 | 0 | 0 | 69 | 999 | 0 | 0 | 0 | 1 | 4 | 4
| 108 | 9.8637 | -0.77249 | 3000 | -3000 | 0 | 100 | 1 | 4.9319 | 0 | 0 | 0 | 0 | 0 | 0 | 70 | 999 | 0 | 0 | 0 | 1 | 4 | 4
| 210 | 23.6152 | -1.3578 | 3000 | -3000 | 0 | 100 | 1 | 11.8076 | 0 | 0 | 0 | 0 | 0 | 0 | 71 | 999 | 0 | 0 | 0 | 1 | 4 | 4
| 210 | 23.6152 | -1.3578 | 3000 | -3000 | 0 | 100 | 1 | 11.8076 | 0 | 0 | 0 | 0 | 0 | 0 | 72 | 999 | 0 | 0 | 0 | 1 | 4 | 4
| 210 | 23.6152 | -1.3578 | 3000 | -3000 | 0 | 100 | 1 | 11.8076 | 0 | 0 | 0 | 0 | 0 | 0 | 73 | 999 | 0 | 0 | 0 | 1 | 4 | 4
| 210 | 23.6152 | -1.3578 | 3000 | -3000 | 0 | 100 | 1 | 11.8076 | 0 | 0 | 0 | 0 | 0 | 0 | 74 | 999 | 0 | 0 | 0 | 1 | 4 | 4
| 210 | 23.6152 | -1.3578 | 3000 | -3000 | 0 | 100 | 1 | 11.8076 | 0 | 0 | 0 | 0 | 0 | 0 | 75 | 999 | 0 | 0 | 0 | 1 | 4 | 4
| 210 | 23.6152 | -1.3578 | 3000 | -3000 | 0 | 100 | 1 | 11.8076 | 0 | 0 | 0 | 0 | 0 | 0 | 76 | 999 | 0 | 0 | 0 | 1 | 4 | 4
| 210 | 23.6152 | -1.3578 | 3000 | -3000 | 0 | 100 | 1 | 11.8076 | 0 | 0 | 0 | 0 | 0 | 0 | 77 | 999 | 0 | 0 | 0 | 1 | 4 | 4
| 215 | 4.4548 | -1.8259 | 3000 | -3000 | 0 | 100 | 1 | 2.2274 | 0 | 0 | 0 | 0 | 0 | 0 | 78 | 999 | 0 | 0 | 0 | 1 | 4 | 4
| 216 | 59.2944 | -9.7891 | 3000 | -3000 | 0 | 100 | 1 | 29.6472 | 0 | 0 | 0 | 0 | 0 | 0 | 79 | 999 | 0 | 0 | 0 | 1 | 4 | 4
| 216 | 59.2944 | -9.7891 | 3000 | -3000 | 0 | 100 | 1 | 29.6472 | 0 | 0 | 0 | 0 | 0 | 0 | 80 | 999 | 0 | 0 | 0 | 1 | 4 | 4
| 225 | 16.1955 | -13.9509 | 3000 | -3000 | 0 | 100 | 1 | 8.0977 | 0 | 0 | 0 | 0 | 0 | 0 | 81 | 999 | 0 | 0 | 0 | 1 | 4 | 4
| 236 | 29.6345 | -4.8182 | 3000 | -3000 | 0 | 100 | 1 | 14.8173 | 0 | 0 | 0 | 0 | 0 | 0 | 82 | 999 | 0 | 0 | 0 | 1 | 4 | 4
| 236 | 29.6345 | -4.8182 | 3000 | -3000 | 0 | 100 | 1 | 14.8173 | 0 | 0 | 0 | 0 | 0 | 0 | 83 | 999 | 0 | 0 | 0 | 1 | 4 | 4
| 246 | 9.6519 | -1.2275 | 3000 | -3000 | 0 | 100 | 1 | 4.826 | 0 | 0 | 0 | 0 | 0 | 0 | 84 | 999 | 0 | 0 | 0 | 1 | 4 | 4
| 253 | 26.7461 | 0.096535 | 3000 | -3000 | 0 | 100 | 1 | 13.373 | 0 | 0 | 0 | 0 | 0 | 0 | 85 | 999 | 0 | 0 | 0 | 1 | 4 | 4
| 253 | 26.7461 | 0.096535 | 3000 | -3000 | 0 | 100 | 1 | 13.373 | 0 | 0 | 0 | 0 | 0 | 0 | 86 | 999 | 0 | 0 | 0 | 1 | 4 | 4
| 253 | 26.7461 | 0.096535 | 3000 | -3000 | 0 | 100 | 1 | 13.373 | 0 | 0 | 0 | 0 | 0 | 0 | 87 | 999 | 0 | 0 | 0 | 1 | 4 | 4
| 253 | 26.7461 | 0.096535 | 3000 | -3000 | 0 | 100 | 1 | 13.373 | 0 | 0 | 0 | 0 | 0 | 0 | 88 | 999 | 0 | 0 | 0 | 1 | 4 | 4
| 265 | 12.7067 | 0.73752 | 3000 | -3000 | 0 | 100 | 1 | 6.3533 | 0 | 0 | 0 | 0 | 0 | 0 | 89 | 999 | 0 | 0 | 0 | 1 | 4 | 4
| 275 | 1.7683 | -3.108 | 3000 | -3000 | 0 | 100 | 1 | 0.88416 | 0 | 0 | 0 | 0 | 0 | 0 | 90 | 999 | 0 | 0 | 0 | 1 | 4 | 4
| 276 | 9.6577 | -9.7466 | 3000 | -3000 | 0 | 100 | 1 | 4.8289 | 0 | 0 | 0 | 0 | 0 | 0 | 91 | 999 | 0 | 0 | 0 | 1 | 4 | 4
| 277 | 4.0852 | 0.083481 | 3000 | -3000 | 0 | 100 | 1 | 2.0426 | 0 | 0 | 0 | 0 | 0 | 0 | 92 | 999 | 0 | 0 | 0 | 1 | 4 | 4
| 277 | 4.0852 | 0.083481 | 3000 | -3000 | 0 | 100 | 1 | 2.0426 | 0 | 0 | 0 | 0 | 0 | 0 | 93 | 999 | 0 | 0 | 0 | 1 | 4 | 4
| 278 | 39.7111 | -3.796 | 3000 | -3000 | 0 | 100 | 1 | 19.8555 | 0 | 0 | 0 | 0 | 0 | 0 | 94 | 999 | 0 | 0 | 0 | 1 | 4 | 4
| 279 | 4.1247 | -1.7156 | 3000 | -3000 | 0 | 100 | 1 | 2.0624 | 0 | 0 | 0 | 0 | 0 | 0 | 95 | 999 | 0 | 0 | 0 | 1 | 4 | 4
| 280 | 13.2635 | 2.9779 | 3000 | -3000 | 0 | 100 | 1 | 6.6318 | 0 | 0 | 0 | 0 | 0 | 0 | 96 | 999 | 0 | 0 | 0 | 1 | 4 | 4
| 280 | 13.2635 | 2.9779 | 3000 | -3000 | 0 | 100 | 1 | 6.6318 | 0 | 0 | 0 | 0 | 0 | 0 | 97 | 999 | 0 | 0 | 0 | 1 | 4 | 4
| 316 | 3.8145 | 0.82195 | 3000 | -3000 | 0 | 100 | 1 | 1.9073 | 0 | 0 | 0 | 0 | 0 | 0 | 98 | 999 | 0 | 0 | 0 | 1 | 4 | 4
];
%% branch data
% | fbus | tbus | r | x | b | rateA | rateB | rateC | ratio | angle | status | angmin | angmax
mpc.branch = [
| 2 | 125 | 0.0185 | 0.0894 | -0.08495 | 10000 | 15000 | 20000 | 0 | 0 | 1 | -360 | 360;
| 114 | 262 | 0.003703 | 0.018101 | -0.022416 | 10000 | 15000 | 20000 | 0 | 0 | 1 | -360 | 360;
| 153 | 164 | 0.006886 | 0.033882 | -0.038793 | 10000 | 15000 | 20000 | 0 | 0 | 1 | -360 | 360;
| 140 | 125 | 0.0037 | 0.019 | -0.02 | 10000 | 15000 | 20000 | 0 | 0 | 1 | -360 | 360;
| 140 | 125 | 0.0045 | 0.018 | -0.0213 | 10000 | 15000 | 20000 | 0 | 0 | 1 | -360 | 360;
| 125 | 146 | 0.002843 | 0.012 | -0.01 | 10000 | 15000 | 20000 | 0 | 0 | 1 | -360 | 360;
| 125 | 146 | 0.002661 | 0.010643 | -0.01 | 10000 | 15000 | 20000 | 0 | 0 | 1 | -360 | 360;
| 152 | 125 | 0.0179 | 0.0942 | -0.09215 | 10000 | 15000 | 20000 | 0 | 0 | 1 | -360 | 360;
| 156 | 125 | 0.0073 | 0.040257 | -0.041 | 10000 | 15000 | 20000 | 0 | 0 | 1 | -360 | 360;
| 171 | 82 | 0.014318 | 0.072027 | -0.10824 | 10000 | 15000 | 20000 | 0 | 0 | 1 | -360 | 360;
| 266 | 121 | 0.015029 | 0.060114 | -0.036597 | 10000 | 15000 | 20000 | 0 | 0 | 1 | -360 | 360;
| 20 | 83 | 0.020111 | 0.10558 | -0.12654 | 10000 | 15000 | 20000 | 0 | 0 | 1 | -360 | 360;
| 20 | 82 | 0.02022 | 0.10624 | -0.12654 | 10000 | 15000 | 20000 | 0 | 0 | 1 | -360 | 360;
| 123 | 84 | 0.0191 | 0.0859 | -0.1509 | 10000 | 15000 | 20000 | 0 | 0 | 1 | -360 | 360;
| 123 | 85 | 0.0186 | 0.0861 | -0.1641 | 10000 | 15000 | 20000 | 0 | 0 | 1 | -360 | 360;
| 141 | 125 | 0.020196 | 0.080785 | -0.061278 | 10000 | 15000 | 20000 | 0 | 0 | 1 | -360 | 360;
| 141 | 319 | 0.000179 | 0.0652 | -0.000441 | 10000 | 15000 | 20000 | 0 | 0 | 1 | -360 | 360;
| 60 | 284 | 0.0121 | 0.0918 | -0.1315 | 10000 | 15000 | 20000 | 0 | 0 | 1 | -360 | 360;
| 216 | 206 | 0.014646 | 0.059895 | -0.035957 | 10000 | 15000 | 20000 | 0 | 0 | 1 | -360 | 360;
| 28 | 175 | 0.0009 | 0.011196 | -0.575 | 10000 | 15000 | 20000 | 0 | 0 | 1 | -360 | 360;
| 19 | 142 | 0.00128 | 0.01691 | -0.825 | 10000 | 15000 | 20000 | 0 | 0 | 1 | -360 | 360;
| 152 | 1 | 0.004153 | 0.024483 | -0.016964 | 10000 | 15000 | 20000 | 0 | 0 | 1 | -360 | 360;
| 199 | 27 | 0.008984 | 0.043719 | -0.03431 | 10000 | 15000 | 20000 | 0 | 0 | 1 | -360 | 360;
| 217 | 206 | 0.006 | 0.035 | -0.0325 | 10000 | 15000 | 20000 | 0 | 0 | 1 | -360 | 360;
| 3 | 193 | 0.001639 | 0.013524 | -0.011894 | 10000 | 15000 | 20000 | 0 | 0 | 1 | -360 | 360;
| 3 | 193 | 0.001639 | 0.015808 | -0.011894 | 10000 | 15000 | 20000 | 0 | 0 | 1 | -360 | 360;
| 217 | 6 | 0.004509 | 0.018034 | -0.00915 | 10000 | 15000 | 20000 | 0 | 0 | 1 | -360 | 360;
| 218 | 175 | 0.0018 | 0.015 | -0.9 | 10000 | 15000 | 20000 | 0 | 0 | 1 | -360 | 360;
| 207 | 12 | 0.00025 | 0.001 | -0.012 | 10000 | 15000 | 20000 | 0 | 0 | 1 | -360 | 360;
| 114 | 224 | 0.018362 | 0.10678 | -0.077769 | 10000 | 15000 | 20000 | 0 | 0 | 1 | -360 | 360;
| 236 | 229 | 0.0025 | 0.01 | -0.055 | 10000 | 15000 | 20000 | 0 | 0 | 1 | -360 | 360;
| 4 | 229 | 0.003843 | 0.015373 | -0.012042 | 10000 | 15000 | 20000 | 0 | 0 | 1 | -360 | 360;
| 5 | 12 | 0.002751 | 0.011005 | -0.00862 | 10000 | 15000 | 20000 | 0 | 0 | 1 | -360 | 360;
| 114 | 120 | 0.008601 | 0.043719 | -0.033184 | 10000 | 15000 | 20000 | 0 | 0 | 1 | -360 | 360;
| 205 | 241 | 0.0001 | 0.05704 | -0.045746 | 10000 | 15000 | 20000 | 0 | 0 | 1 | -360 | 360;
| 225 | 13 | 0.000475 | 0.0019 | -0.00165 | 10000 | 15000 | 20000 | 0 | 0 | 1 | -360 | 360;
| 238 | 9 | 0.000182 | 0.003613 | -0.2 | 10000 | 15000 | 20000 | 0 | 0 | 1 | -360 | 360;
| 238 | 9 | 0.0002 | 0.0036 | -0.2 | 10000 | 15000 | 20000 | 0 | 0 | 1 | -360 | 360;
| 238 | 175 | 0.000243 | 0.0038 | -0.15832 | 10000 | 15000 | 20000 | 0 | 0 | 1 | -360 | 360;
| 177 | 242 | 0.002 | 0.011039 | -0.013724 | 10000 | 15000 | 20000 | 0 | 0 | 1 | -360 | 360;
| 177 | 242 | 0.00138 | 0.011083 | -0.013724 | 10000 | 15000 | 20000 | 0 | 0 | 1 | -360 | 360;
| 238 | 142 | 0.0013 | 0.00847 | -0.435 | 10000 | 15000 | 20000 | 0 | 0 | 1 | -360 | 360;
| 61 | 28 | 0.0009 | 0.0079 | -0.395 | 10000 | 15000 | 20000 | 0 | 0 | 1 | -360 | 360;
| 94 | 19 | 0.00315 | 0.0126 | -0.75 | 10000 | 15000 | 20000 | 0 | 0 | 1 | -360 | 360;
| 94 | 19 | 0.00315 | 0.0126 | -0.75 | 10000 | 15000 | 20000 | 0 | 0 | 1 | -360 | 360;
| 93 | 121 | 0.001967 | 0.008072 | -0.005215 | 10000 | 15000 | 20000 | 0 | 0 | 1 | -360 | 360;
| 93 | 121 | 0.001858 | 0.009538 | -0.006954 | 10000 | 15000 | 20000 | 0 | 0 | 1 | -360 | 360;
| 93 | 205 | 0.0001 | 0.035085 | -0.019579 | 10000 | 15000 | 20000 | 0 | 0 | 1 | -360 | 360;
| 93 | 122 | 0.00306 | 0.014646 | -0.036781 | 10000 | 15000 | 20000 | 0 | 0 | 1 | -360 | 360;
| 93 | 122 | 0.00306 | 0.014646 | -0.036781 | 10000 | 15000 | 20000 | 0 | 0 | 1 | -360 | 360;
| 104 | 105 | 0.001482 | 0.00593 | -0.01 | 10000 | 15000 | 20000 | 0 | 0 | 1 | -360 | 360;
| 104 | 105 | 0.001501 | 0.006003 | -0.01 | 10000 | 15000 | 20000 | 0 | 0 | 1 | -360 | 360;
| 104 | 190 | 0.01075 | 0.043 | -0.029 | 10000 | 15000 | 20000 | 0 | 0 | 1 | -360 | 360;
| 93 | 100 | 0.003716 | 0.028046 | -0.036597 | 10000 | 15000 | 20000 | 0 | 0 | 1 | -360 | 360;
| 93 | 100 | 0.003716 | 0.028046 | -0.036597 | 10000 | 15000 | 20000 | 0 | 0 | 1 | -360 | 360;
| 195 | 99 | 0.011586 | 0.059676 | -0.041172 | 10000 | 15000 | 20000 | 0 | 0 | 1 | -360 | 360;
| 93 | 119 | 0.003825 | 0.018253 | -0.022508 | 10000 | 15000 | 20000 | 0 | 0 | 1 | -360 | 360;
| 93 | 119 | 0.003716 | 0.018143 | -0.022325 | 10000 | 15000 | 20000 | 0 | 0 | 1 | -360 | 360;
| 52 | 119 | 0.004809 | 0.021422 | -0.01711 | 10000 | 15000 | 20000 | 0 | 0 | 1 | -360 | 360;
| 122 | 31 | 0.000198 | 0.000946 | -0.015096 | 10000 | 15000 | 20000 | 0 | 0 | 1 | -360 | 360;
| 122 | 31 | 0.000198 | 0.000955 | -0.015096 | 10000 | 15000 | 20000 | 0 | 0 | 1 | -360 | 360;
| 255 | 177 | 0.002132 | 0.015435 | -0.021501 | 10000 | 15000 | 20000 | 0 | 0 | 1 | -360 | 360;
| 255 | 177 | 0.002093 | 0.015435 | -0.021501 | 10000 | 15000 | 20000 | 0 | 0 | 1 | -360 | 360;
| 27 | 193 | 0.004153 | 0.019674 | -0.014639 | 10000 | 15000 | 20000 | 0 | 0 | 1 | -360 | 360;
| 27 | 193 | 0.004153 | 0.019674 | -0.014639 | 10000 | 15000 | 20000 | 0 | 0 | 1 | -360 | 360;
| 104 | 158 | 0.003 | 0.012 | -0.0105 | 10000 | 15000 | 20000 | 0 | 0 | 1 | -360 | 360;
| 198 | 27 | 0.015649 | 0.076508 | -0.054896 | 10000 | 15000 | 20000 | 0 | 0 | 1 | -360 | 360;
| 104 | 158 | 0.003 | 0.012 | -0.0105 | 10000 | 15000 | 20000 | 0 | 0 | 1 | -360 | 360;
| 170 | 246 | 0.013148 | 0.052594 | -0.0388 | 10000 | 15000 | 20000 | 0 | 0 | 1 | -360 | 360;
| 218 | 175 | 0.0018 | 0.016 | -0.925 | 10000 | 15000 | 20000 | 0 | 0 | 1 | -360 | 360;
| 93 | 245 | 0.003007 | 0.01664 | -0.010199 | 10000 | 15000 | 20000 | 0 | 0 | 1 | -360 | 360;
| 211 | 250 | 0.003175 | 0.012699 | -0.027448 | 10000 | 15000 | 20000 | 0 | 0 | 1 | -360 | 360;
| 211 | 250 | 0.003184 | 0.012736 | -0.027448 | 10000 | 15000 | 20000 | 0 | 0 | 1 | -360 | 360;
| 14 | 211 | 0.0003 | 0.0019 | -0.00285 | 10000 | 15000 | 20000 | 0 | 0 | 1 | -360 | 360;
| 247 | 218 | 0.000185 | 0.015572 | -0.9305 | 10000 | 15000 | 20000 | 0 | 0 | 1 | -360 | 360;
| 247 | 218 | 0.0002 | 0.0156 | -0.9305 | 10000 | 15000 | 20000 | 0 | 0 | 1 | -360 | 360;
| 153 | 152 | 0.008744 | 0.034975 | -0.045838 | 10000 | 15000 | 20000 | 0 | 0 | 1 | -360 | 360;
| 247 | 257 | 1.9e-05 | 0.000391 | -0.085 | 10000 | 15000 | 20000 | 0 | 0 | 1 | -360 | 360;
| 250 | 256 | 0.001461 | 0.005846 | -0.009172 | 10000 | 15000 | 20000 | 0 | 0 | 1 | -360 | 360;
| 250 | 256 | 0.001461 | 0.005846 | -0.009195 | 10000 | 15000 | 20000 | 0 | 0 | 1 | -360 | 360;
| 6 | 254 | 0.0017 | 0.007718 | -0.005764 | 10000 | 15000 | 20000 | 0 | 0 | 1 | -360 | 360;
| 217 | 254 | 0.001913 | 0.008681 | -0.006496 | 10000 | 15000 | 20000 | 0 | 0 | 1 | -360 | 360;
| 111 | 66 | 0.001375 | 0.0055 | -0.0055 | 10000 | 15000 | 20000 | 0 | 0 | 1 | -360 | 360;
| 112 | 66 | 0.001375 | 0.0055 | -0.0055 | 10000 | 15000 | 20000 | 0 | 0 | 1 | -360 | 360;
| 114 | 113 | 0.012569 | 0.065579 | -0.076489 | 10000 | 15000 | 20000 | 0 | 0 | 1 | -360 | 360;
| 115 | 114 | 0.000984 | 0.0047 | -0.00549 | 10000 | 15000 | 20000 | 0 | 0 | 1 | -360 | 360;
| 113 | 118 | 0.007869 | 0.047107 | -0.037604 | 10000 | 15000 | 20000 | 0 | 0 | 1 | -360 | 360;
| 113 | 119 | 0.003935 | 0.018253 | -0.02571 | 10000 | 15000 | 20000 | 0 | 0 | 1 | -360 | 360;
| 113 | 52 | 0.002405 | 0.013881 | -0.009195 | 10000 | 15000 | 20000 | 0 | 0 | 1 | -360 | 360;
| 113 | 20 | 0.027734 | 0.11094 | -0.071273 | 10000 | 15000 | 20000 | 0 | 0 | 1 | -360 | 360;
| 113 | 120 | 0.006667 | 0.042407 | -0.030833 | 10000 | 15000 | 20000 | 0 | 0 | 1 | -360 | 360;
| 138 | 146 | 0.003006 | 0.012023 | -0.012809 | 10000 | 15000 | 20000 | 0 | 0 | 1 | -360 | 360;
| 138 | 146 | 0.003703 | 0.015083 | -0.00915 | 10000 | 15000 | 20000 | 0 | 0 | 1 | -360 | 360;
| 139 | 138 | 0.0025 | 0.0118 | -0.0156 | 10000 | 15000 | 20000 | 0 | 0 | 1 | -360 | 360;
| 139 | 138 | 0.00254 | 0.0128 | -0.0104 | 10000 | 15000 | 20000 | 0 | 0 | 1 | -360 | 360;
| 140 | 154 | 0.002951 | 0.016395 | -0.006496 | 10000 | 15000 | 20000 | 0 | 0 | 1 | -360 | 360;
| 140 | 47 | 0.0015 | 0.009 | -0.0315 | 10000 | 15000 | 20000 | 0 | 0 | 1 | -360 | 360;
| 140 | 47 | 0.0015 | 0.009 | -0.0315 | 10000 | 15000 | 20000 | 0 | 0 | 1 | -360 | 360;
| 140 | 141 | 0.0115 | 0.0588 | -0.058 | 10000 | 15000 | 20000 | 0 | 0 | 1 | -360 | 360;
| 147 | 148 | 0.00098 | 0.00392 | -0.006359 | 10000 | 15000 | 20000 | 0 | 0 | 1 | -360 | 360;
| 147 | 155 | 0.001202 | 0.006121 | -0.004208 | 10000 | 15000 | 20000 | 0 | 0 | 1 | -360 | 360;
| 147 | 144 | 0.001312 | 0.007542 | -0.00915 | 10000 | 15000 | 20000 | 0 | 0 | 1 | -360 | 360;
| 147 | 144 | 0.001312 | 0.007 | -0.00915 | 10000 | 15000 | 20000 | 0 | 0 | 1 | -360 | 360;
| 147 | 148 | 0.00098 | 0.00392 | -0.006359 | 10000 | 15000 | 20000 | 0 | 0 | 1 | -360 | 360;
| 153 | 152 | 0.008744 | 0.034975 | -0.045838 | 10000 | 15000 | 20000 | 0 | 0 | 1 | -360 | 360;
| 156 | 157 | 0.0228 | 0.0912 | -0.0679 | 10000 | 15000 | 20000 | 0 | 0 | 1 | -360 | 360;
| 139 | 144 | 0.0018 | 0.0085 | -0.0053 | 10000 | 15000 | 20000 | 0 | 0 | 1 | -360 | 360;
| 139 | 144 | 0.002125 | 0.0085 | -0.00054 | 10000 | 15000 | 20000 | 0 | 0 | 1 | -360 | 360;
| 139 | 158 | 0.015375 | 0.0615 | -0.095 | 10000 | 15000 | 20000 | 0 | 0 | 1 | -360 | 360;
| 159 | 140 | 0.0011 | 0.0067 | -0.0048 | 10000 | 15000 | 20000 | 0 | 0 | 1 | -360 | 360;
| 160 | 141 | 0.01695 | 0.0678 | -0.05 | 10000 | 15000 | 20000 | 0 | 0 | 1 | -360 | 360;
| 31 | 169 | 0.0001 | 0.007 | -0.003751 | 10000 | 15000 | 20000 | 0 | 0 | 1 | -360 | 360;
| 31 | 169 | 0.0001 | 0.007 | -0.003751 | 10000 | 15000 | 20000 | 0 | 0 | 1 | -360 | 360;
| 173 | 172 | 0.006995 | 0.038 | -0.028637 | 10000 | 15000 | 20000 | 0 | 0 | 1 | -360 | 360;
| 173 | 20 | 0.0015 | 0.006 | -0.018298 | 10000 | 15000 | 20000 | 0 | 0 | 1 | -360 | 360;
| 123 | 212 | 0.0088 | 0.0432 | -0.067 | 10000 | 15000 | 20000 | 0 | 0 | 1 | -360 | 360;
| 212 | 172 | 0.001858 | 0.011586 | -0.006587 | 10000 | 15000 | 20000 | 0 | 0 | 1 | -360 | 360;
| 182 | 181 | 0.015848 | 0.067983 | -0.049681 | 10000 | 15000 | 20000 | 0 | 0 | 1 | -360 | 360;
| 177 | 183 | 0.012351 | 0.069165 | -0.045746 | 10000 | 15000 | 20000 | 0 | 0 | 1 | -360 | 360;
| 160 | 161 | 0.006625 | 0.0265 | -0.03 | 10000 | 15000 | 20000 | 0 | 0 | 1 | -360 | 360;
| 161 | 183 | 0.01265 | 0.0506 | -0.05 | 10000 | 15000 | 20000 | 0 | 0 | 1 | -360 | 360;
| 186 | 183 | 0.005575 | 0.0223 | -0.0323 | 10000 | 15000 | 20000 | 0 | 0 | 1 | -360 | 360;
| 184 | 111 | 0.0087 | 0.0476 | -0.0251 | 10000 | 15000 | 20000 | 0 | 0 | 1 | -360 | 360;
| 187 | 184 | 0.009072 | 0.042407 | -0.030376 | 10000 | 15000 | 20000 | 0 | 0 | 1 | -360 | 360;
| 177 | 188 | 0.000361 | 0.016613 | -0.013175 | 10000 | 15000 | 20000 | 0 | 0 | 1 | -360 | 360;
| 177 | 188 | 0.000361 | 0.016613 | -0.013175 | 10000 | 15000 | 20000 | 0 | 0 | 1 | -360 | 360;
| 189 | 177 | 0.002 | 0.025138 | -0.018298 | 10000 | 15000 | 20000 | 0 | 0 | 1 | -360 | 360;
| 189 | 177 | 0.002 | 0.025138 | -0.018298 | 10000 | 15000 | 20000 | 0 | 0 | 1 | -360 | 360;
| 189 | 104 | 0.004 | 0.017 | -0.025 | 10000 | 15000 | 20000 | 0 | 0 | 1 | -360 | 360;
| 189 | 104 | 0.004 | 0.017 | -0.025 | 10000 | 15000 | 20000 | 0 | 0 | 1 | -360 | 360;
| 111 | 188 | 0.0027 | 0.0127 | -0.0117 | 10000 | 15000 | 20000 | 0 | 0 | 1 | -360 | 360;
| 112 | 188 | 0.0027 | 0.0127 | -0.0117 | 10000 | 15000 | 20000 | 0 | 0 | 1 | -360 | 360;
| 67 | 158 | 0.001175 | 0.0047 | -0.00275 | 10000 | 15000 | 20000 | 0 | 0 | 1 | -360 | 360;
| 67 | 317 | 0.0012 | 0.0049 | -0.02275 | 10000 | 15000 | 20000 | 0 | 0 | 1 | -360 | 360;
| 104 | 158 | 0.00288 | 0.01152 | -0.01 | 10000 | 15000 | 20000 | 0 | 0 | 1 | -360 | 360;
| 192 | 158 | 0.001 | 0.005 | -0.0235 | 10000 | 15000 | 20000 | 0 | 0 | 1 | -360 | 360;
| 191 | 158 | 0.001 | 0.005 | -0.0241 | 10000 | 15000 | 20000 | 0 | 0 | 1 | -360 | 360;
| 189 | 170 | 0.025138 | 0.11804 | -0.11437 | 10000 | 15000 | 20000 | 0 | 0 | 1 | -360 | 360;
| 195 | 194 | 0.00306 | 0.017378 | -0.014135 | 10000 | 15000 | 20000 | 0 | 0 | 1 | -360 | 360;
| 195 | 194 | 0.002842 | 0.016941 | -0.011162 | 10000 | 15000 | 20000 | 0 | 0 | 1 | -360 | 360;
| 194 | 196 | 0.00459 | 0.027215 | -0.021593 | 10000 | 15000 | 20000 | 0 | 0 | 1 | -360 | 360;
| 194 | 196 | 0.00459 | 0.027215 | -0.021593 | 10000 | 15000 | 20000 | 0 | 0 | 1 | -360 | 360;
| 194 | 306 | 0.02186 | 0.13116 | -0.091494 | 10000 | 15000 | 20000 | 0 | 0 | 1 | -360 | 360;
| 197 | 196 | 0.005137 | 0.031259 | -0.023056 | 10000 | 15000 | 20000 | 0 | 0 | 1 | -360 | 360;
| 38 | 196 | 0.008525 | 0.0418 | -0.038702 | 10000 | 15000 | 20000 | 0 | 0 | 1 | -360 | 360;
| 306 | 157 | 0.002 | 0.011 | -0.0192 | 10000 | 15000 | 20000 | 0 | 0 | 1 | -360 | 360;
| 306 | 157 | 0.002 | 0.0113 | -0.0192 | 10000 | 15000 | 20000 | 0 | 0 | 1 | -360 | 360;
| 174 | 3 | 0.0015 | 0.0075 | -0.00805 | 10000 | 15000 | 20000 | 0 | 0 | 1 | -360 | 360;
| 174 | 3 | 0.0011 | 0.0082 | -0.00805 | 10000 | 15000 | 20000 | 0 | 0 | 1 | -360 | 360;
| 187 | 190 | 0.0072 | 0.0359 | -0.03 | 10000 | 15000 | 20000 | 0 | 0 | 1 | -360 | 360;
| 199 | 174 | 0.003825 | 0.018253 | -0.013907 | 10000 | 15000 | 20000 | 0 | 0 | 1 | -360 | 360;
| 76 | 174 | 0.001366 | 0.005465 | -0.0042 | 10000 | 15000 | 20000 | 0 | 0 | 1 | -360 | 360;
| 174 | 190 | 0.01093 | 0.045 | -0.048 | 10000 | 15000 | 20000 | 0 | 0 | 1 | -360 | 360;
| 202 | 157 | 0.0172 | 0.0902 | -0.07 | 10000 | 15000 | 20000 | 0 | 0 | 1 | -360 | 360;
| 195 | 157 | 0.0151 | 0.0981 | -0.098 | 10000 | 15000 | 20000 | 0 | 0 | 1 | -360 | 360;
| 195 | 157 | 0.0186 | 0.0974 | -0.098 | 10000 | 15000 | 20000 | 0 | 0 | 1 | -360 | 360;
| 38 | 195 | 0.0094 | 0.059676 | -0.064046 | 10000 | 15000 | 20000 | 0 | 0 | 1 | -360 | 360;
| 38 | 195 | 0.009072 | 0.059895 | -0.064046 | 10000 | 15000 | 20000 | 0 | 0 | 1 | -360 | 360;
| 124 | 169 | 0.013662 | 0.054649 | -0.034518 | 10000 | 15000 | 20000 | 0 | 0 | 1 | -360 | 360;
| 121 | 169 | 0.002623 | 0.016285 | -0.009561 | 10000 | 15000 | 20000 | 0 | 0 | 1 | -360 | 360;
| 205 | 169 | 0.002842 | 0.016613 | -0.01043 | 10000 | 15000 | 20000 | 0 | 0 | 1 | -360 | 360;
| 124 | 123 | 0.0065 | 0.04 | -0.035 | 10000 | 15000 | 20000 | 0 | 0 | 1 | -360 | 360;
| 207 | 206 | 0.020876 | 0.09 | -0.070816 | 10000 | 15000 | 20000 | 0 | 0 | 1 | -360 | 360;
| 217 | 182 | 0.008853 | 0.054649 | -0.02945 | 10000 | 15000 | 20000 | 0 | 0 | 1 | -360 | 360;
| 206 | 6 | 0.005574 | 0.022297 | -0.019579 | 10000 | 15000 | 20000 | 0 | 0 | 1 | -360 | 360;
| 123 | 103 | 0.0076 | 0.041 | -0.0325 | 10000 | 15000 | 20000 | 0 | 0 | 1 | -360 | 360;
| 6 | 208 | 0.01081 | 0.11356 | -0.10613 | 10000 | 15000 | 20000 | 0 | 0 | 1 | -360 | 360;
| 123 | 103 | 0.0076 | 0.041 | -0.0325 | 10000 | 15000 | 20000 | 0 | 0 | 1 | -360 | 360;
| 211 | 210 | 0.008744 | 0.074541 | -0.086233 | 10000 | 15000 | 20000 | 0 | 0 | 1 | -360 | 360;
| 185 | 6 | 0.0096 | 0.046 | -0.03915 | 10000 | 15000 | 20000 | 0 | 0 | 1 | -360 | 360;
| 211 | 208 | 0.006121 | 0.039347 | -0.011253 | 10000 | 15000 | 20000 | 0 | 0 | 1 | -360 | 360;
| 171 | 20 | 0.008197 | 0.032789 | -0.080057 | 10000 | 15000 | 20000 | 0 | 0 | 1 | -360 | 360;
| 307 | 142 | 0.0017 | 0.0152 | -1.4 | 10000 | 15000 | 20000 | 0 | 0 | 1 | -360 | 360;
| 123 | 20 | 0.003279 | 0.0152 | -0.015 | 10000 | 15000 | 20000 | 0 | 0 | 1 | -360 | 360;
| 123 | 20 | 0.003279 | 0.0152 | -0.015 | 10000 | 15000 | 20000 | 0 | 0 | 1 | -360 | 360;
| 175 | 19 | 0.0013 | 0.0171 | -0.8 | 10000 | 15000 | 20000 | 0 | 0 | 1 | -360 | 360;
| 215 | 13 | 0.00125 | 0.005 | -0.0043 | 10000 | 15000 | 20000 | 0 | 0 | 1 | -360 | 360;
| 170 | 13 | 0.00125 | 0.005 | -0.0043 | 10000 | 15000 | 20000 | 0 | 0 | 1 | -360 | 360;
| 198 | 15 | 0.012235 | 0.049995 | -0.030193 | 10000 | 15000 | 20000 | 0 | 0 | 1 | -360 | 360;
| 17 | 144 | 0.002942 | 0.011769 | -0.013266 | 10000 | 15000 | 20000 | 0 | 0 | 1 | -360 | 360;
| 17 | 144 | 0.002942 | 0.011769 | -0.013266 | 10000 | 15000 | 20000 | 0 | 0 | 1 | -360 | 360;
| 140 | 17 | 0.003075 | 0.012299 | -0.0165 | 10000 | 15000 | 20000 | 0 | 0 | 1 | -360 | 360;
| 140 | 17 | 0.003075 | 0.012299 | -0.0165 | 10000 | 15000 | 20000 | 0 | 0 | 1 | -360 | 360;
| 108 | 223 | 0.005869 | 0.024813 | -0.015109 | 10000 | 15000 | 20000 | 0 | 0 | 1 | -360 | 360;
| 233 | 194 | 0.000219 | 0.00134 | -0.001143 | 10000 | 15000 | 20000 | 0 | 0 | 1 | -360 | 360;
| 233 | 194 | 0.000196 | 0.00139 | -0.001143 | 10000 | 15000 | 20000 | 0 | 0 | 1 | -360 | 360;
| 217 | 183 | 0.032352 | 0.12941 | -0.088574 | 10000 | 15000 | 20000 | 0 | 0 | 1 | -360 | 360;
| 226 | 146 | 0.000271 | 0.002053 | -0.00247 | 10000 | 15000 | 20000 | 0 | 0 | 1 | -360 | 360;
| 226 | 146 | 0.000271 | 0.002053 | -0.00247 | 10000 | 15000 | 20000 | 0 | 0 | 1 | -360 | 360;
| 38 | 110 | 0.001817 | 0.007267 | -0.006496 | 10000 | 15000 | 20000 | 0 | 0 | 1 | -360 | 360;
| 196 | 110 | 0.010413 | 0.0482 | -0.035225 | 10000 | 15000 | 20000 | 0 | 0 | 1 | -360 | 360;
| 16 | 223 | 0.0014 | 0.0064 | -0.0085 | 10000 | 15000 | 20000 | 0 | 0 | 1 | -360 | 360;
| 109 | 212 | 0.002769 | 0.013771 | -0.010659 | 10000 | 15000 | 20000 | 0 | 0 | 1 | -360 | 360;
| 109 | 174 | 0.010133 | 0.0535 | -0.0965 | 10000 | 15000 | 20000 | 0 | 0 | 1 | -360 | 360;
| 109 | 172 | 0.0037 | 0.0222 | -0.0313 | 10000 | 15000 | 20000 | 0 | 0 | 1 | -360 | 360;
| 109 | 172 | 0.0037 | 0.0222 | -0.0313 | 10000 | 15000 | 20000 | 0 | 0 | 1 | -360 | 360;
| 75 | 3 | 0.00067 | 0.005361 | -0.006862 | 10000 | 15000 | 20000 | 0 | 0 | 1 | -360 | 360;
| 75 | 3 | 0.00067 | 0.005361 | -0.006862 | 10000 | 15000 | 20000 | 0 | 0 | 1 | -360 | 360;
| 197 | 196 | 0.005137 | 0.031259 | -0.023056 | 10000 | 15000 | 20000 | 0 | 0 | 1 | -360 | 360;
| 123 | 171 | 0.00612 | 0.045 | -0.0524 | 10000 | 15000 | 20000 | 0 | 0 | 1 | -360 | 360;
| 152 | 171 | 0.004516 | 0.039129 | -0.015666 | 10000 | 15000 | 20000 | 0 | 0 | 1 | -360 | 360;
| 256 | 209 | 0.003187 | 0.01447 | -0.015384 | 10000 | 15000 | 20000 | 0 | 0 | 1 | -360 | 360;
| 207 | 256 | 0.009475 | 0.0379 | -0.032441 | 10000 | 15000 | 20000 | 0 | 0 | 1 | -360 | 360;
| 256 | 287 | 0.001 | 0.0055 | -0.0075 | 10000 | 15000 | 20000 | 0 | 0 | 1 | -360 | 360;
| 256 | 287 | 0.001 | 0.0055 | -0.0075 | 10000 | 15000 | 20000 | 0 | 0 | 1 | -360 | 360;
| 260 | 237 | 0.001097 | 0.004389 | -0.010521 | 10000 | 15000 | 20000 | 0 | 0 | 1 | -360 | 360;
| 260 | 237 | 0.001103 | 0.00441 | -0.010521 | 10000 | 15000 | 20000 | 0 | 0 | 1 | -360 | 360;
| 261 | 139 | 0.000375 | 0.0015 | -0.00658 | 10000 | 15000 | 20000 | 0 | 0 | 1 | -360 | 360;
| 261 | 139 | 0.000314 | 0.001255 | -0.0068 | 10000 | 15000 | 20000 | 0 | 0 | 1 | -360 | 360;
| 261 | 47 | 0.001118 | 0.006511 | -0.006021 | 10000 | 15000 | 20000 | 0 | 0 | 1 | -360 | 360;
| 261 | 47 | 0.001118 | 0.006411 | -0.006021 | 10000 | 15000 | 20000 | 0 | 0 | 1 | -360 | 360;
| 260 | 186 | 0.0078 | 0.0353 | -0.031 | 10000 | 15000 | 20000 | 0 | 0 | 1 | -360 | 360;
| 217 | 223 | 0.010602 | 0.051588 | -0.036597 | 10000 | 15000 | 20000 | 0 | 0 | 1 | -360 | 360;
| 238 | 175 | 0.0002 | 0.0038 | -0.15832 | 10000 | 15000 | 20000 | 0 | 0 | 1 | -360 | 360;
| 217 | 223 | 0.0097 | 0.0472 | -0.04 | 10000 | 15000 | 20000 | 0 | 0 | 1 | -360 | 360;
| 237 | 112 | 0.0019 | 0.009291 | -0.005 | 10000 | 15000 | 20000 | 0 | 0 | 1 | -360 | 360;
| 237 | 111 | 0.0019 | 0.009291 | -0.005 | 10000 | 15000 | 20000 | 0 | 0 | 1 | -360 | 360;
| 113 | 269 | 0.0001 | 0.001 | -0.0005 | 10000 | 15000 | 20000 | 0 | 0 | 1 | -360 | 360;
| 253 | 14 | 0.004 | 0.022 | -0.03 | 10000 | 15000 | 20000 | 0 | 0 | 1 | -360 | 360;
| 299 | 183 | 0.0001 | 0.001 | -0.0005 | 10000 | 15000 | 20000 | 0 | 0 | 1 | -360 | 360;
| 298 | 183 | 0.0001 | 0.001 | -0.0005 | 10000 | 15000 | 20000 | 0 | 0 | 1 | -360 | 360;
| 281 | 303 | 0.001 | 0.01 | -0.05 | 10000 | 15000 | 20000 | 0 | 0 | 1 | -360 | 360;
| 281 | 302 | 0.001 | 0.01 | -0.05 | 10000 | 15000 | 20000 | 0 | 0 | 1 | -360 | 360;
| 161 | 281 | 0.009258 | 0.045124 | -0.03269 | 10000 | 15000 | 20000 | 0 | 0 | 1 | -360 | 360;
| 281 | 185 | 0.01558 | 0.0762 | -0.056375 | 10000 | 15000 | 20000 | 0 | 0 | 1 | -360 | 360;
| 18 | 15 | 0.009575 | 0.0383 | -0.031 | 10000 | 15000 | 20000 | 0 | 0 | 1 | -360 | 360;
| 265 | 230 | 0.00375 | 0.015 | -0.0185 | 10000 | 15000 | 20000 | 0 | 0 | 1 | -360 | 360;
| 274 | 231 | 0.002075 | 0.0083 | -0.0065 | 10000 | 15000 | 20000 | 0 | 0 | 1 | -360 | 360;
| 276 | 232 | 0.001 | 0.01 | -0.005 | 10000 | 15000 | 20000 | 0 | 0 | 1 | -360 | 360;
| 237 | 271 | 0.001446 | 0.01109 | -0.0009 | 10000 | 15000 | 20000 | 0 | 0 | 1 | -360 | 360;
| 217 | 185 | 0.005657 | 0.03512 | -0.026998 | 10000 | 15000 | 20000 | 0 | 0 | 1 | -360 | 360;
| 217 | 185 | 0.0057 | 0.0351 | -0.027 | 10000 | 15000 | 20000 | 0 | 0 | 1 | -360 | 360;
| 237 | 271 | 0.001446 | 0.011 | -0.0009 | 10000 | 15000 | 20000 | 0 | 0 | 1 | -360 | 360;
| 275 | 274 | 0.00425 | 0.017 | -0.013 | 10000 | 15000 | 20000 | 0 | 0 | 1 | -360 | 360;
| 277 | 16 | 0.0012 | 0.02 | -0.003 | 10000 | 15000 | 20000 | 0 | 0 | 1 | -360 | 360;
| 231 | 12 | 0.0013 | 0.0086 | -0.0086 | 10000 | 15000 | 20000 | 0 | 0 | 1 | -360 | 360;
| 229 | 231 | 0.003 | 0.013 | -0.0185 | 10000 | 15000 | 20000 | 0 | 0 | 1 | -360 | 360;
| 278 | 274 | 0.001725 | 0.0069 | -0.0079 | 10000 | 15000 | 20000 | 0 | 0 | 1 | -360 | 360;
| 279 | 15 | 0.0025 | 0.01 | -0.008 | 10000 | 15000 | 20000 | 0 | 0 | 1 | -360 | 360;
| 280 | 206 | 0.0071 | 0.0284 | -0.0523 | 10000 | 15000 | 20000 | 0 | 0 | 1 | -360 | 360;
| 282 | 175 | 0.0002 | 0.0026 | -0.105 | 10000 | 15000 | 20000 | 0 | 0 | 1 | -360 | 360;
| 28 | 282 | 0.000631 | 0.009121 | -0.375 | 10000 | 15000 | 20000 | 0 | 0 | 1 | -360 | 360;
| 193 | 284 | 0.0164 | 0.0816 | -0.07 | 10000 | 15000 | 20000 | 0 | 0 | 1 | -360 | 360;
| 297 | 284 | 0.0001 | 0.001 | -0.0005 | 10000 | 15000 | 20000 | 0 | 0 | 1 | -360 | 360;
| 189 | 284 | 0.0024 | 0.0183 | -0.026 | 10000 | 15000 | 20000 | 0 | 0 | 1 | -360 | 360;
| 189 | 284 | 0.0024 | 0.0183 | -0.026 | 10000 | 15000 | 20000 | 0 | 0 | 1 | -360 | 360;
| 60 | 284 | 0.0121 | 0.0918 | -0.1315 | 10000 | 15000 | 20000 | 0 | 0 | 1 | -360 | 360;
| 199 | 290 | 0.000152 | 0.0045 | -0.000282 | 10000 | 15000 | 20000 | 0 | 0 | 1 | -360 | 360;
| 291 | 190 | 0.0001 | 0.001 | -0.0005 | 10000 | 15000 | 20000 | 0 | 0 | 1 | -360 | 360;
| 292 | 190 | 0.0001 | 0.001 | -0.0005 | 10000 | 15000 | 20000 | 0 | 0 | 1 | -360 | 360;
| 294 | 193 | 0.0001 | 0.001 | -0.0005 | 10000 | 15000 | 20000 | 0 | 0 | 1 | -360 | 360;
| 293 | 174 | 0.0001 | 0.001 | -0.0005 | 10000 | 15000 | 20000 | 0 | 0 | 1 | -360 | 360;
| 295 | 237 | 0.0007 | 0.0055 | -0.008 | 10000 | 15000 | 20000 | 0 | 0 | 1 | -360 | 360;
| 295 | 237 | 0.0007 | 0.0055 | -0.008 | 10000 | 15000 | 20000 | 0 | 0 | 1 | -360 | 360;
| 300 | 295 | 0.0001 | 0.001 | -0.0005 | 10000 | 15000 | 20000 | 0 | 0 | 1 | -360 | 360;
| 301 | 295 | 0.0001 | 0.001 | -0.0005 | 10000 | 15000 | 20000 | 0 | 0 | 1 | -360 | 360;
| 189 | 296 | 0.001 | 0.011 | -0.045 | 10000 | 15000 | 20000 | 0 | 0 | 1 | -360 | 360;
| 312 | 186 | 0.0001 | 0.001 | -0.0005 | 10000 | 15000 | 20000 | 0 | 0 | 1 | -360 | 360;
| 313 | 186 | 0.0001 | 0.001 | -0.0005 | 10000 | 15000 | 20000 | 0 | 0 | 1 | -360 | 360;
| 305 | 144 | 0.00025 | 0.001 | -0.005 | 10000 | 15000 | 20000 | 0 | 0 | 1 | -360 | 360;
| 304 | 144 | 0.00025 | 0.001 | -0.005 | 10000 | 15000 | 20000 | 0 | 0 | 1 | -360 | 360;
| 314 | 306 | 0.000104 | 0.042913 | -0.000412 | 10000 | 15000 | 20000 | 0 | 0 | 1 | -360 | 360;
| 237 | 158 | 0.0031 | 0.0222 | -0.005 | 10000 | 15000 | 20000 | 0 | 0 | 1 | -360 | 360;
| 237 | 317 | 0.0031 | 0.0221 | -0.055 | 10000 | 15000 | 20000 | 0 | 0 | 1 | -360 | 360;
| 52 | 315 | 0.002149 | 0.010883 | -0.01 | 10000 | 15000 | 20000 | 0 | 0 | 1 | -360 | 360;
| 52 | 315 | 0.002149 | 0.009563 | -0.01 | 10000 | 15000 | 20000 | 0 | 0 | 1 | -360 | 360;
| 315 | 124 | 0.00843 | 0.041833 | -0.0355 | 10000 | 15000 | 20000 | 0 | 0 | 1 | -360 | 360;
| 120 | 315 | 0.01157 | 0.067417 | -0.0485 | 10000 | 15000 | 20000 | 0 | 0 | 1 | -360 | 360;
| 315 | 123 | 0.01438 | 0.071362 | -0.06 | 10000 | 15000 | 20000 | 0 | 0 | 1 | -360 | 360;
| 237 | 181 | 0.011858 | 0.04743 | -0.005 | 10000 | 15000 | 20000 | 0 | 0 | 1 | -360 | 360;
| 316 | 230 | 0.001525 | 0.0061 | -0.005 | 10000 | 15000 | 20000 | 0 | 0 | 1 | -360 | 360;
| 230 | 16 | 0.0018 | 0.0085 | -0.01155 | 10000 | 15000 | 20000 | 0 | 0 | 1 | -360 | 360;
| 195 | 99 | 0.0116 | 0.0597 | -0.04115 | 10000 | 15000 | 20000 | 0 | 0 | 1 | -360 | 360;
| 318 | 232 | 0.0072 | 0.0288 | -0.025 | 10000 | 15000 | 20000 | 0 | 0 | 1 | -360 | 360;
| 232 | 14 | 0.0055 | 0.0256 | -0.035 | 10000 | 15000 | 20000 | 0 | 0 | 1 | -360 | 360;
| 1 | 20 | 0.0114 | 0.0456 | -0.05 | 10000 | 15000 | 20000 | 0 | 0 | 1 | -360 | 360;
| 1 | 20 | 0.0114 | 0.0456 | -0.05 | 10000 | 15000 | 20000 | 0 | 0 | 1 | -360 | 360;
| 6 | 7 | 0.0013 | 0.06756 | 0 | 10000 | 15000 | 20000 | 1.0522 | 0 | 1 | -360 | 360;
| 6 | 8 | 0.001421 | 0.073841 | 0 | 10000 | 15000 | 20000 | 1.0522 | 0 | 1 | -360 | 360;
| 9 | 10 | 0.0002 | 0.023 | 0 | 10000 | 15000 | 20000 | 1 | 0 | 1 | -360 | 360;
| 9 | 11 | 0.0002 | 0.023 | 0 | 10000 | 15000 | 20000 | 1 | 0 | 1 | -360 | 360;
| 19 | 24 | 0 | 0.020051 | 0 | 10000 | 15000 | 20000 | 1 | 0 | 1 | -360 | 360;
| 20 | 24 | 0 | -0.002764 | 0 | 10000 | 15000 | 20000 | 1.0266 | 0 | 1 | -360 | 360;
| 22 | 24 | 0 | 0.033898 | 0 | 10000 | 15000 | 20000 | 0.95454 | 0 | 1 | -360 | 360;
| 19 | 25 | 0 | 0.02 | 0 | 10000 | 15000 | 20000 | 1 | 0 | 1 | -360 | 360;
| 20 | 25 | 0 | -0.0024 | 0 | 10000 | 15000 | 20000 | 1.0266 | 0 | 1 | -360 | 360;
| 23 | 25 | 0 | 0.033251 | 0 | 10000 | 15000 | 20000 | 0.95454 | 0 | 1 | -360 | 360;
| 19 | 26 | 0 | 0.01897 | 0 | 10000 | 15000 | 20000 | 1 | 0 | 1 | -360 | 360;
| 20 | 26 | 0 | -0.002021 | 0 | 10000 | 15000 | 20000 | 1.0266 | 0 | 1 | -360 | 360;
| 21 | 26 | 0 | 0.032377 | 0 | 10000 | 15000 | 20000 | 0.95454 | 0 | 1 | -360 | 360;
| 28 | 30 | 3.1e-05 | 0.018087 | 0 | 10000 | 15000 | 20000 | 1 | 0 | 1 | -360 | 360;
| 27 | 30 | 2.4e-05 | -0.002073 | 0 | 10000 | 15000 | 20000 | 1.025 | 0 | 1 | -360 | 360;
| 29 | 30 | 0.000136 | 0.032593 | 0 | 10000 | 15000 | 20000 | 0.95454 | 0 | 1 | -360 | 360;
| 31 | 32 | 0.002732 | 0.16591 | 0 | 10000 | 15000 | 20000 | 1.0522 | 0 | 1 | -360 | 360;
| 33 | 32 | 0.002077 | 0.08875 | 0 | 10000 | 15000 | 20000 | 1.0455 | 0 | 1 | -360 | 360;
| 34 | 32 | 0.001639 | -0.002732 | 0 | 10000 | 15000 | 20000 | 1 | 0 | 1 | -360 | 360;
| 31 | 35 | 0.002842 | 0.15094 | 0 | 10000 | 15000 | 20000 | 1.0522 | 0 | 1 | -360 | 360;
| 31 | 36 | 0.001312 | 0.065032 | 0 | 10000 | 15000 | 20000 | 1.0522 | 0 | 1 | -360 | 360;
| 31 | 37 | 0.001312 | 0.065032 | 0 | 10000 | 15000 | 20000 | 1.0522 | 0 | 1 | -360 | 360;
| 38 | 39 | 0.003825 | 0.13017 | 0 | 10000 | 15000 | 20000 | 0.99957 | 0 | 1 | -360 | 360;
| 41 | 39 | 0.002405 | 0.086345 | 0 | 10000 | 15000 | 20000 | 1.0455 | 0 | 1 | -360 | 360;
| 43 | 39 | 0.001312 | -0.0037 | 0 | 10000 | 15000 | 20000 | 1 | 0 | 1 | -360 | 360;
| 38 | 45 | 0.000874 | 0.051479 | 0 | 10000 | 15000 | 20000 | 1.096 | 0 | 1 | -360 | 360;
| 38 | 40 | 0.003825 | 0.13017 | 0 | 10000 | 15000 | 20000 | 1 | 0 | 1 | -360 | 360;
| 42 | 40 | 0.002186 | 0.085689 | 0 | 10000 | 15000 | 20000 | 1.0455 | 0 | 1 | -360 | 360;
| 44 | 40 | 0.001202 | -0.0032 | 0 | 10000 | 15000 | 20000 | 1 | 0 | 1 | -360 | 360;
| 38 | 46 | 0.000874 | 0.051479 | 0 | 10000 | 15000 | 20000 | 1.096 | 0 | 1 | -360 | 360;
| 47 | 48 | 0.001202 | 0.094772 | 0 | 10000 | 15000 | 20000 | 1.0522 | 0 | 1 | -360 | 360;
| 47 | 49 | 0.001202 | 0.094772 | 0 | 10000 | 15000 | 20000 | 1.0522 | 0 | 1 | -360 | 360;
| 47 | 50 | 0.00153 | 0.075962 | 0 | 10000 | 15000 | 20000 | 1.0522 | 0 | 1 | -360 | 360;
| 47 | 51 | 0.001421 | 0.075525 | 0 | 10000 | 15000 | 20000 | 1.0522 | 0 | 1 | -360 | 360;
| 52 | 54 | 0.002514 | 0.14766 | 0 | 10000 | 15000 | 20000 | 1.0522 | 0 | 1 | -360 | 360;
| 53 | 54 | 0.001967 | 0.089296 | 0 | 10000 | 15000 | 20000 | 1.0455 | 0 | 1 | -360 | 360;
| 56 | 54 | 0.001639 | 0.005465 | 0 | 10000 | 15000 | 20000 | 1 | 0 | 1 | -360 | 360;
| 52 | 55 | 0.002514 | 0.16744 | 0 | 10000 | 15000 | 20000 | 1.0522 | 0 | 1 | -360 | 360;
| 53 | 55 | 0.001967 | 0.089405 | 0 | 10000 | 15000 | 20000 | 1.0455 | 0 | 1 | -360 | 360;
| 57 | 55 | 0.001639 | 0.007651 | 0 | 10000 | 15000 | 20000 | 1 | 0 | 1 | -360 | 360;
| 52 | 58 | 0.001312 | 0.065579 | 0 | 10000 | 15000 | 20000 | 1.0522 | 0 | 1 | -360 | 360;
| 52 | 59 | 0.001312 | 0.065579 | 0 | 10000 | 15000 | 20000 | 1.0522 | 0 | 1 | -360 | 360;
| 61 | 62 | 0.0007 | 0.0409 | 0 | 10000 | 15000 | 20000 | 1.019 | 0 | 1 | -360 | 360;
| 60 | 63 | 0.000874 | 0.051479 | 0 | 10000 | 15000 | 20000 | 1.0522 | 0 | 1 | -360 | 360;
| 60 | 64 | 0.000874 | 0.051479 | 0 | 10000 | 15000 | 20000 | 1.0522 | 0 | 1 | -360 | 360;
| 61 | 65 | 0.0007 | 0.0409 | 0 | 10000 | 15000 | 20000 | 1.019 | 0 | 1 | -360 | 360;
| 67 | 68 | 0.001312 | 0.065032 | 0 | 10000 | 15000 | 20000 | 1.0522 | 0 | 1 | -360 | 360;
| 67 | 69 | 0.001312 | 0.065032 | 0 | 10000 | 15000 | 20000 | 1.0522 | 0 | 1 | -360 | 360;
| 66 | 70 | 0.001312 | 0.065032 | 0 | 10000 | 15000 | 20000 | 1.0522 | 0 | 1 | -360 | 360;
| 66 | 71 | 0.001312 | 0.065032 | 0 | 10000 | 15000 | 20000 | 1.0522 | 0 | 1 | -360 | 360;
| 66 | 72 | 0.001312 | 0.065032 | 0 | 10000 | 15000 | 20000 | 1.0522 | 0 | 1 | -360 | 360;
| 67 | 73 | 0.001312 | 0.065032 | 0 | 10000 | 15000 | 20000 | 1.0522 | 0 | 1 | -360 | 360;
| 76 | 77 | 0.002732 | 0.15488 | 0 | 10000 | 15000 | 20000 | 1.0522 | 0 | 1 | -360 | 360;
| 74 | 77 | 0.001967 | 0.090936 | 0 | 10000 | 15000 | 20000 | 1.0455 | 0 | 1 | -360 | 360;
| 78 | 77 | 0.001749 | 0.002732 | 0 | 10000 | 15000 | 20000 | 1 | 0 | 1 | -360 | 360;
| 74 | 79 | 0.0043 | 0.1168 | 0 | 10000 | 15000 | 20000 | 1 | 0 | 1 | -360 | 360;
| 74 | 80 | 0.0042 | 0.1191 | 0 | 10000 | 15000 | 20000 | 1 | 0 | 1 | -360 | 360;
| 75 | 81 | 0.000874 | 0.033024 | 0 | 10000 | 15000 | 20000 | 1 | 0 | 1 | -360 | 360;
| 82 | 86 | 0.002295 | 0.10667 | 0 | 10000 | 15000 | 20000 | 1 | 0 | 1 | -360 | 360;
| 82 | 87 | 0.002295 | 0.10667 | 0 | 10000 | 15000 | 20000 | 1 | 0 | 1 | -360 | 360;
| 83 | 88 | 0.00153 | 0.052572 | 0 | 10000 | 15000 | 20000 | 1.0522 | 0 | 1 | -360 | 360;
| 84 | 89 | 0.00153 | 0.052026 | 0 | 10000 | 15000 | 20000 | 1.0522 | 0 | 1 | -360 | 360;
| 85 | 90 | 0.001421 | 0.051807 | 0 | 10000 | 15000 | 20000 | 1.0522 | 0 | 1 | -360 | 360;
| 82 | 91 | 0.000984 | 0.051261 | 0 | 10000 | 15000 | 20000 | 1.0522 | 0 | 1 | -360 | 360;
| 82 | 92 | 0.000984 | 0.052135 | 0 | 10000 | 15000 | 20000 | 1.0522 | 0 | 1 | -360 | 360;
| 94 | 97 | 2.1e-05 | 0.017733 | 0 | 10000 | 15000 | 20000 | 1 | 0 | 1 | -360 | 360;
| 93 | 97 | 3.6e-05 | -0.002133 | 0 | 10000 | 15000 | 20000 | 1.025 | 0 | 1 | -360 | 360;
| 96 | 97 | 0.000185 | 0.0328 | 0 | 10000 | 15000 | 20000 | 0.95454 | 0 | 1 | -360 | 360;
| 94 | 98 | 2.1e-05 | 0.017733 | 0 | 10000 | 15000 | 20000 | 1 | 0 | 1 | -360 | 360;
| 93 | 98 | 3.6e-05 | -0.002133 | 0 | 10000 | 15000 | 20000 | 1.025 | 0 | 1 | -360 | 360;
| 95 | 98 | 0.000185 | 0.0328 | 0 | 10000 | 15000 | 20000 | 0.95454 | 0 | 1 | -360 | 360;
| 100 | 101 | 0.000874 | 0.034975 | 0 | 10000 | 15000 | 20000 | 1.0522 | 0 | 1 | -360 | 360;
| 100 | 102 | 0.000874 | 0.034975 | 0 | 10000 | 15000 | 20000 | 1.0522 | 0 | 1 | -360 | 360;
| 105 | 106 | 0.000874 | 0.02962 | 0 | 10000 | 15000 | 20000 | 1.0522 | 0 | 1 | -360 | 360;
| 105 | 107 | 0.000874 | 0.02962 | 0 | 10000 | 15000 | 20000 | 1.0522 | 0 | 1 | -360 | 360;
| 115 | 116 | 0.005137 | 0.19674 | 0 | 10000 | 15000 | 20000 | 1.0522 | 0 | 1 | -360 | 360;
| 115 | 117 | 0.005137 | 0.17674 | 0 | 10000 | 15000 | 20000 | 1.0522 | 0 | 1 | -360 | 360;
| 125 | 126 | 0.002077 | 0.0895 | 0 | 10000 | 15000 | 20000 | 1.0522 | 0 | 1 | -360 | 360;
| 125 | 127 | 0.002186 | 0.0911 | 0 | 10000 | 15000 | 20000 | 1.0522 | 0 | 1 | -360 | 360;
| 125 | 128 | 0.002951 | 0.1446 | 0 | 10000 | 15000 | 20000 | 1.0522 | 0 | 1 | -360 | 360;
| 125 | 129 | 0.002951 | 0.14274 | 0 | 10000 | 15000 | 20000 | 1.0522 | 0 | 1 | -360 | 360;
| 125 | 130 | 0.00317 | 0.14187 | 0 | 10000 | 15000 | 20000 | 1.0522 | 0 | 1 | -360 | 360;
| 125 | 131 | 0.003388 | 0.14766 | 0 | 10000 | 15000 | 20000 | 1.0522 | 0 | 1 | -360 | 360;
| 125 | 132 | 0.003935 | 0.14657 | 0 | 10000 | 15000 | 20000 | 1.0522 | 0 | 1 | -360 | 360;
| 125 | 133 | 0.004044 | 0.14438 | 0 | 10000 | 15000 | 20000 | 1.0522 | 0 | 1 | -360 | 360;
| 125 | 134 | 0.003716 | 0.14547 | 0 | 10000 | 15000 | 20000 | 1.0522 | 0 | 1 | -360 | 360;
| 125 | 135 | 0.003388 | 0.14766 | 0 | 10000 | 15000 | 20000 | 1.0522 | 0 | 1 | -360 | 360;
| 125 | 136 | 0.002951 | 0.14001 | 0 | 10000 | 15000 | 20000 | 1.0522 | 0 | 1 | -360 | 360;
| 125 | 137 | 0.004263 | 0.14821 | 0 | 10000 | 15000 | 20000 | 1.0522 | 0 | 1 | -360 | 360;
| 142 | 145 | 2.3e-05 | 0.018992 | 0 | 10000 | 15000 | 20000 | 1 | 0 | 1 | -360 | 360;
| 144 | 145 | 4e-05 | -0.002499 | 0 | 10000 | 15000 | 20000 | 1 | 0 | 1 | -360 | 360;
| 143 | 145 | 0.000204 | 0.036015 | 0 | 10000 | 15000 | 20000 | 1 | 0 | 1 | -360 | 360;
| 148 | 149 | 0.002054 | 0.088667 | 0 | 10000 | 15000 | 20000 | 1.0522 | 0 | 1 | -360 | 360;
| 148 | 150 | 0.001879 | 0.088667 | 0 | 10000 | 15000 | 20000 | 1.0522 | 0 | 1 | -360 | 360;
| 148 | 151 | 0 | 0.0471 | 0 | 10000 | 15000 | 20000 | 1 | 0 | 1 | -360 | 360;
| 164 | 165 | 0.003279 | 0.13367 | 0 | 10000 | 15000 | 20000 | 0.856 | 0 | 1 | -360 | 360;
| 167 | 165 | 0.001967 | 0.080443 | 0 | 10000 | 15000 | 20000 | 1 | 0 | 1 | -360 | 360;
| 162 | 165 | 0.001421 | -0.0039 | 0 | 10000 | 15000 | 20000 | 1 | 0 | 1 | -360 | 360;
| 164 | 166 | 0.00306 | 0.13334 | 0 | 10000 | 15000 | 20000 | 0.856 | 0 | 1 | -360 | 360;
| 168 | 166 | 0.002077 | 0.078694 | 0 | 10000 | 15000 | 20000 | 1 | 0 | 1 | -360 | 360;
| 163 | 166 | 0.001312 | -0.0036 | 0 | 10000 | 15000 | 20000 | 1 | 0 | 1 | -360 | 360;
| 175 | 179 | 6.7e-05 | 0.014059 | 0 | 10000 | 15000 | 20000 | 0.95238 | 0 | 1 | -360 | 360;
| 177 | 179 | 6.7e-05 | -0.001247 | 0 | 10000 | 15000 | 20000 | 0.955 | 0 | 1 | -360 | 360;
| 176 | 179 | 0.000266 | 0.027778 | 0 | 10000 | 15000 | 20000 | 1 | 0 | 1 | -360 | 360;
| 175 | 180 | 1.5e-05 | 0.016805 | 0 | 10000 | 15000 | 20000 | 1 | 0 | 1 | -360 | 360;
| 177 | 180 | 2.7e-05 | -0.001305 | 0 | 10000 | 15000 | 20000 | 1 | 0 | 1 | -360 | 360;
| 178 | 180 | 0.000266 | 0.036745 | 0 | 10000 | 15000 | 20000 | 0.95454 | 0 | 1 | -360 | 360;
| 202 | 204 | 0.004918 | 0.29062 | 0 | 10000 | 15000 | 20000 | 1.0522 | 0 | 1 | -360 | 360;
| 203 | 204 | 0.005356 | 0.16635 | 0 | 10000 | 15000 | 20000 | 1.0455 | 0 | 1 | -360 | 360;
| 200 | 204 | 0.002186 | -0.006011 | 0 | 10000 | 15000 | 20000 | 1 | 0 | 1 | -360 | 360;
| 202 | 201 | 0.024264 | 0.502 | 0 | 10000 | 15000 | 20000 | 1.0522 | 0 | 1 | -360 | 360;
| 212 | 213 | 0.008744 | 0.0369 | 0 | 10000 | 15000 | 20000 | 1.096 | 0 | 1 | -360 | 360;
| 212 | 214 | 0.008744 | 0.0369 | 0 | 10000 | 15000 | 20000 | 1.096 | 0 | 1 | -360 | 360;
| 218 | 221 | 0.0002 | 0.0155 | 0 | 10000 | 15000 | 20000 | 1 | 0 | 1 | -360 | 360;
| 217 | 221 | 0.0001 | -0.0014 | 0 | 10000 | 15000 | 20000 | 1.025 | 0 | 1 | -360 | 360;
| 220 | 221 | 0.0005 | 0.0306 | 0 | 10000 | 15000 | 20000 | 1 | 0 | 1 | -360 | 360;
| 218 | 222 | 0.0002 | 0.0155 | 0 | 10000 | 15000 | 20000 | 1 | 0 | 1 | -360 | 360;
| 217 | 222 | 0.0001 | -0.0014 | 0 | 10000 | 15000 | 20000 | 1.025 | 0 | 1 | -360 | 360;
| 219 | 222 | 0.0005 | 0.0306 | 0 | 10000 | 15000 | 20000 | 1 | 0 | 1 | -360 | 360;
| 226 | 227 | 0.000874 | 0.0348 | 0 | 10000 | 15000 | 20000 | 0.95652 | 0 | 1 | -360 | 360;
| 226 | 228 | 0.000874 | 0.035075 | 0 | 10000 | 15000 | 20000 | 0.95652 | 0 | 1 | -360 | 360;
| 233 | 234 | 0.001312 | 0.053042 | 0 | 10000 | 15000 | 20000 | 1 | 0 | 1 | -360 | 360;
| 233 | 235 | 0.001312 | 0.05325 | 0 | 10000 | 15000 | 20000 | 1 | 0 | 1 | -360 | 360;
| 238 | 240 | 6.6e-05 | 0.018887 | 0 | 10000 | 15000 | 20000 | 1 | 0 | 1 | -360 | 360;
| 237 | 240 | 8.1e-05 | -0.001359 | 0 | 10000 | 15000 | 20000 | 1 | 0 | 1 | -360 | 360;
| 239 | 240 | 0.000423 | 0.040551 | 0 | 10000 | 15000 | 20000 | 0.95454 | 0 | 1 | -360 | 360;
| 242 | 243 | 0.000874 | 0.043719 | 0 | 10000 | 15000 | 20000 | 0.95652 | 0 | 1 | -360 | 360;
| 242 | 244 | 0.000874 | 0.043719 | 0 | 10000 | 15000 | 20000 | 0.95652 | 0 | 1 | -360 | 360;
| 247 | 251 | 0.0002 | 0.0155 | 0 | 10000 | 15000 | 20000 | 1 | 0 | 1 | -360 | 360;
| 250 | 251 | 0.0001 | -0.0014 | 0 | 10000 | 15000 | 20000 | 0.975 | 0 | 1 | -360 | 360;
| 248 | 251 | 0.0005 | 0.0306 | 0 | 10000 | 15000 | 20000 | 0.95454 | 0 | 1 | -360 | 360;
| 247 | 252 | 0.0002 | 0.0155 | 0 | 10000 | 15000 | 20000 | 1 | 0 | 1 | -360 | 360;
| 250 | 252 | 0.0001 | -0.0014 | 0 | 10000 | 15000 | 20000 | 0.975 | 0 | 1 | -360 | 360;
| 249 | 252 | 0.0005 | 0.0306 | 0 | 10000 | 15000 | 20000 | 0.95454 | 0 | 1 | -360 | 360;
| 257 | 258 | 0.0002 | 0.0169 | 0 | 10000 | 15000 | 20000 | 1 | 0 | 1 | -360 | 360;
| 257 | 259 | 0.0002 | 0.0169 | 0 | 10000 | 15000 | 20000 | 1 | 0 | 1 | -360 | 360;
| 262 | 263 | 0.002186 | 0.09957 | 0 | 10000 | 15000 | 20000 | 1 | 0 | 1 | -360 | 360;
| 262 | 264 | 0.002186 | 0.09957 | 0 | 10000 | 15000 | 20000 | 1 | 0 | 1 | -360 | 360;
| 266 | 267 | 0.0001 | 0.001 | 0 | 10000 | 15000 | 20000 | 1.05 | 0 | 1 | -360 | 360;
| 266 | 268 | 0.0001 | 0.001 | 0 | 10000 | 15000 | 20000 | 1.05 | 0 | 1 | -360 | 360;
| 269 | 270 | 0 | 0.009358 | 0 | 10000 | 15000 | 20000 | 0.95652 | 0 | 1 | -360 | 360;
| 271 | 272 | 0 | 0.0471 | 0 | 10000 | 15000 | 20000 | 1.0522 | 0 | 1 | -360 | 360;
| 271 | 273 | 0 | 0.05 | 0 | 10000 | 15000 | 20000 | 1.0522 | 0 | 1 | -360 | 360;
| 282 | 286 | 0.0002 | 0.0155 | 0 | 10000 | 15000 | 20000 | 1 | 0 | 1 | -360 | 360;
| 285 | 286 | 0.0001 | -0.0014 | 0 | 10000 | 15000 | 20000 | 1.025 | 0 | 1 | -360 | 360;
| 283 | 286 | 0.0005 | 0.0306 | 0 | 10000 | 15000 | 20000 | 0.95454 | 0 | 1 | -360 | 360;
| 287 | 288 | 3e-05 | 0.0595 | 0 | 10000 | 15000 | 20000 | 0.95652 | 0 | 1 | -360 | 360;
| 287 | 289 | 0 | 0.0595 | 0 | 10000 | 15000 | 20000 | 0.95652 | 0 | 1 | -360 | 360;
| 307 | 310 | 3.6e-05 | 0.019073 | 0 | 10000 | 15000 | 20000 | 1 | 0 | 1 | -360 | 360;
| 306 | 310 | 1.5e-05 | -0.003273 | 0 | 10000 | 15000 | 20000 | 1 | 0 | 1 | -360 | 360;
| 309 | 310 | 0.000124 | 0.033153 | 0 | 10000 | 15000 | 20000 | 0.95454 | 0 | 1 | -360 | 360;
| 307 | 311 | 3.6e-05 | 0.019073 | 0 | 10000 | 15000 | 20000 | 1 | 0 | 1 | -360 | 360;
| 306 | 311 | 1.5e-05 | -0.003273 | 0 | 10000 | 15000 | 20000 | 1 | 0 | 1 | -360 | 360;
| 308 | 311 | 0.000124 | 0.033153 | 0 | 10000 | 15000 | 20000 | 0.95454 | 0 | 1 | -360 | 360;
];
%%----- OPF Data -----%%
%% generator cost data
% | 1 | startup | shutdown | n | x1 | y1 | ... | xn | yn
% | 2 | startup | shutdown | n | c(n-1) | ... | c0
mpc.gencost = [
| 2 | 1200 | 0 | 3 | 0.004545 | -0.90909 | 45.4591
| 2 | 1210 | 0 | 3 | 0.000758 | 0 | 0
| 2 | 1220 | 0 | 3 | 0.000714 | 0 | 0
| 2 | 1230 | 0 | 3 | 0.008333 | -0.83333 | 20.8342
| 2 | 1240 | 0 | 3 | 0.008333 | -0.83333 | 20.8342
| 2 | 1250 | 0 | 3 | 0.004545 | -0.90909 | 45.4591
| 2 | 1260 | 0 | 3 | 0.004545 | -0.90909 | 45.4591
| 2 | 1270 | 0 | 3 | 0.0025 | -0.75 | 56.25
| 2 | 1280 | 0 | 3 | 0.0025 | -0.75 | 56.25
| 2 | 1290 | 0 | 3 | 0.006897 | -0.86207 | 66.9379
| 2 | 1300 | 0 | 3 | 0.006897 | -0.86207 | 66.9379
| 2 | 1310 | 0 | 3 | 0.004167 | -0.83333 | 41.6633
| 2 | 1320 | 0 | 3 | 0.004545 | -0.90909 | 45.4591
| 2 | 1330 | 0 | 3 | 0.002778 | -0.83333 | 62.495
| 2 | 1340 | 0 | 3 | 0.002778 | -0.83333 | 62.495
| 2 | 1350 | 0 | 3 | 0.002778 | -0.83333 | 62.495
| 2 | 1360 | 0 | 3 | 0.002778 | -0.83333 | 62.495
| 2 | 1370 | 0 | 3 | 0.004545 | -0.90909 | 85.4591
| 2 | 1380 | 0 | 3 | 0.004545 | -0.90909 | 85.4591
| 2 | 1390 | 0 | 3 | 0.0125 | -0.75 | 11.25
| 2 | 1400 | 0 | 3 | 0.002941 | -0.88235 | 66.1805
| 2 | 1410 | 0 | 3 | 0.002941 | -0.88235 | 66.1805
| 2 | 1420 | 0 | 3 | 0.002941 | -0.88235 | 66.1805
| 2 | 1430 | 0 | 3 | 0.002941 | -0.88235 | 66.1805
| 2 | 1440 | 0 | 3 | 0.002941 | -0.88235 | 66.1805
| 2 | 1450 | 0 | 3 | 0.001667 | 0 | 0
| 2 | 1460 | 0 | 3 | 0.002941 | -0.88235 | 66.1805
| 2 | 1470 | 0 | 3 | 0.00303 | -1 | 122.5083
| 2 | 1480 | 0 | 3 | 0.00303 | -1 | 122.5083
| 2 | 1490 | 0 | 3 | 0.005556 | -2.3333 | 244.9803
| 2 | 1500 | 0 | 3 | 0.00625 | 0 | 0
| 2 | 1510 | 0 | 3 | 0.00625 | 0 | 0
| 2 | 1520 | 0 | 3 | 0.005902 | 0 | 0
| 2 | 1530 | 0 | 3 | 0.005 | 0 | 0
| 2 | 1540 | 0 | 3 | 0.005297 | 0 | 0
| 2 | 1550 | 0 | 3 | 0.005 | 0 | 0
| 2 | 1560 | 0 | 3 | 0.005 | 0 | 0
| 2 | 1570 | 0 | 3 | 0.005 | 0 | 0
| 2 | 1580 | 0 | 3 | 0.005 | 0 | 0
| 2 | 1590 | 0 | 3 | 0.005 | 0 | 0
| 2 | 1600 | 0 | 3 | 0.003215 | 0 | 0
| 2 | 1610 | 0 | 3 | 0.005902 | 0 | 0
| 2 | 1620 | 0 | 3 | 0.005 | 0 | 0
| 2 | 1630 | 0 | 3 | 0.003321 | 0 | 0
| 2 | 1640 | 0 | 3 | 0.006667 | -0.93333 | 32.665
| 2 | 1650 | 0 | 3 | 0.006667 | -0.93333 | 32.665
| 2 | 1660 | 0 | 3 | 0.001587 | 0 | 0
| 2 | 1670 | 0 | 3 | 0.016667 | -0.83333 | 10.4164
| 2 | 1680 | 0 | 3 | 0.016667 | -0.83333 | 10.4164
| 2 | 1690 | 0 | 3 | 0.016667 | -0.83333 | 10.4164
| 2 | 1700 | 0 | 3 | 0.016667 | -0.83333 | 10.4164
| 2 | 1710 | 0 | 3 | 0.022727 | 0 | 0
| 2 | 1720 | 0 | 3 | 0.022727 | 0 | 0
| 2 | 1730 | 0 | 3 | 0.022727 | 0 | 0
| 2 | 1740 | 0 | 3 | 0.002762 | -0.9116 | 75.2189
| 2 | 1750 | 0 | 3 | 0.002762 | -0.9116 | 75.2189
| 2 | 1760 | 0 | 3 | 0.001429 | 0 | 0
| 2 | 1770 | 0 | 3 | 0.002439 | 0 | 0
| 2 | 1780 | 0 | 3 | 0.001667 | 0 | 40
| 2 | 1790 | 0 | 3 | 0.001667 | 0 | 40
| 2 | 1800 | 0 | 3 | 0.000714 | 0 | 0
| 2 | 1810 | 0 | 3 | 0.000714 | 0 | 0
| 2 | 1820 | 0 | 3 | 0.003571 | 0 | 0
| 2 | 1830 | 0 | 3 | 0.003571 | 0 | 0
| 2 | 1840 | 0 | 3 | 0.005082 | 0 | 0
| 2 | 1850 | 0 | 3 | 0.005006 | 0 | 0
| 2 | 1860 | 0 | 3 | 0.001587 | 0 | 0
| 2 | 1870 | 0 | 3 | 0.001587 | 0 | 40
| 2 | 1880 | 0 | 3 | 0.001587 | 0 | 40
| 2 | 1890 | 0 | 3 | 0.002273 | 0 | 0
| 2 | -1 | 0 | 3 | 0.12697 | -1 | 1.969
| 2 | -1 | 0 | 3 | 0.061787 | -1 | 4.0462
| 2 | -1 | 0 | 3 | 0.061787 | -1 | 4.0462
| 2 | -1 | 0 | 3 | 0.20349 | -1 | 1.2286
| 2 | -1 | 0 | 3 | 0.20349 | -1 | 1.2286
| 2 | -1 | 0 | 3 | 0.050691 | -1 | 4.9318
| 2 | -1 | 0 | 3 | 0.021173 | -1 | 11.8075
| 2 | -1 | 0 | 3 | 0.021173 | -1 | 11.8075
| 2 | -1 | 0 | 3 | 0.021173 | -1 | 11.8075
| 2 | -1 | 0 | 3 | 0.021173 | -1 | 11.8075
| 2 | -1 | 0 | 3 | 0.021173 | -1 | 11.8075
| 2 | -1 | 0 | 3 | 0.021173 | -1 | 11.8075
| 2 | -1 | 0 | 3 | 0.021173 | -1 | 11.8075
| 2 | -1 | 0 | 3 | 0.11224 | -1 | 2.2274
| 2 | -1 | 0 | 3 | 0.008433 | -1 | 29.6454
| 2 | -1 | 0 | 3 | 0.008433 | -1 | 29.6454
| 2 | -1 | 0 | 3 | 0.030873 | -1 | 8.0977
| 2 | -1 | 0 | 3 | 0.016872 | -1 | 14.8174
| 2 | -1 | 0 | 3 | 0.016872 | -1 | 14.8174
| 2 | -1 | 0 | 3 | 0.051803 | -1 | 4.826
| 2 | -1 | 0 | 3 | 0.018694 | -1 | 13.3733
| 2 | -1 | 0 | 3 | 0.018694 | -1 | 13.3733
| 2 | -1 | 0 | 3 | 0.018694 | -1 | 13.3733
| 2 | -1 | 0 | 3 | 0.018694 | -1 | 13.3733
| 2 | -1 | 0 | 3 | 0.039349 | -1 | 6.3534
| 2 | -1 | 0 | 3 | 0.28275 | -1 | 0.88416
| 2 | -1 | 0 | 3 | 0.051772 | -1 | 4.8289
| 2 | -1 | 0 | 3 | 0.12239 | -1 | 2.0426
| 2 | -1 | 0 | 3 | 0.12239 | -1 | 2.0426
| 2 | -1 | 0 | 3 | 0.012591 | -1 | 19.8555
| 2 | -1 | 0 | 3 | 0.12122 | -1 | 2.0624
| 2 | -1 | 0 | 3 | 0.037697 | -1 | 6.6318
| 2 | -1 | 0 | 3 | 0.037697 | -1 | 6.6318
| 2 | -1 | 0 | 3 | 0.13108 | -1 | 1.9073
| 2 | 1200 | 0 | 3 | 0.004545 | 0.92909 | 45.5591
| 2 | 1210 | 0 | 3 | 0.000758 | 0.02 | 0.1
| 2 | 1220 | 0 | 3 | 0.000714 | 0.02 | 0.1
| 2 | 1230 | 0 | 3 | 0.008333 | 0.85333 | 20.9342
| 2 | 1240 | 0 | 3 | 0.008333 | 0.85333 | 20.9342
| 2 | 1250 | 0 | 3 | 0.004545 | 0.92909 | 45.5591
| 2 | 1260 | 0 | 3 | 0.004545 | 0.92909 | 45.5591
| 2 | 1270 | 0 | 3 | 0.0025 | 0.77 | 56.35
| 2 | 1280 | 0 | 3 | 0.0025 | 0.77 | 56.35
| 2 | 1290 | 0 | 3 | 0.006897 | 0.88207 | 67.0379
| 2 | 1300 | 0 | 3 | 0.006897 | 0.88207 | 67.0379
| 2 | 1310 | 0 | 3 | 0.004167 | 0.85333 | 41.7633
| 2 | 1320 | 0 | 3 | 0.004545 | 0.92909 | 45.5591
| 2 | 1330 | 0 | 3 | 0.002778 | 0.85333 | 62.595
| 2 | 1340 | 0 | 3 | 0.002778 | 0.85333 | 62.595
| 2 | 1350 | 0 | 3 | 0.002778 | 0.85333 | 62.595
| 2 | 1360 | 0 | 3 | 0.002778 | 0.85333 | 62.595
| 2 | 1370 | 0 | 3 | 0.004545 | 0.92909 | 85.5591
| 2 | 1380 | 0 | 3 | 0.004545 | 0.92909 | 85.5591
| 2 | 1390 | 0 | 3 | 0.0125 | 0.77 | 11.35
| 2 | 1400 | 0 | 3 | 0.002941 | 0.90235 | 66.2805
| 2 | 1410 | 0 | 3 | 0.002941 | 0.90235 | 66.2805
| 2 | 1420 | 0 | 3 | 0.002941 | 0.90235 | 66.2805
| 2 | 1430 | 0 | 3 | 0.002941 | 0.90235 | 66.2805
| 2 | 1440 | 0 | 3 | 0.002941 | 0.90235 | 66.2805
| 2 | 1450 | 0 | 3 | 0.001667 | 0.02 | 0.1
| 2 | 1460 | 0 | 3 | 0.002941 | 0.90235 | 66.2805
| 2 | 1470 | 0 | 3 | 0.00303 | 1.02 | 122.6083
| 2 | 1480 | 0 | 3 | 0.00303 | 1.02 | 122.6083
| 2 | 1490 | 0 | 3 | 0.005556 | 2.3533 | 245.0803
| 2 | 1500 | 0 | 3 | 0.00625 | 0.02 | 0.1
| 2 | 1510 | 0 | 3 | 0.00625 | 0.02 | 0.1
| 2 | 1520 | 0 | 3 | 0.005902 | 0.02 | 0.1
| 2 | 1530 | 0 | 3 | 0.005 | 0.02 | 0.1
| 2 | 1540 | 0 | 3 | 0.005297 | 0.02 | 0.1
| 2 | 1550 | 0 | 3 | 0.005 | 0.02 | 0.1
| 2 | 1560 | 0 | 3 | 0.005 | 0.02 | 0.1
| 2 | 1570 | 0 | 3 | 0.005 | 0.02 | 0.1
| 2 | 1580 | 0 | 3 | 0.005 | 0.02 | 0.1
| 2 | 1590 | 0 | 3 | 0.005 | 0.02 | 0.1
| 2 | 1600 | 0 | 3 | 0.003215 | 0.02 | 0.1
| 2 | 1610 | 0 | 3 | 0.005902 | 0.02 | 0.1
| 2 | 1620 | 0 | 3 | 0.005 | 0.02 | 0.1
| 2 | 1630 | 0 | 3 | 0.003321 | 0.02 | 0.1
| 2 | 1640 | 0 | 3 | 0.006667 | 0.95333 | 32.765
| 2 | 1650 | 0 | 3 | 0.006667 | 0.95333 | 32.765
| 2 | 1660 | 0 | 3 | 0.001587 | 0.02 | 0.1
| 2 | 1670 | 0 | 3 | 0.016667 | 0.85333 | 10.5165
| 2 | 1680 | 0 | 3 | 0.016667 | 0.85333 | 10.5165
| 2 | 1690 | 0 | 3 | 0.016667 | 0.85333 | 10.5165
| 2 | 1700 | 0 | 3 | 0.016667 | 0.85333 | 10.5165
| 2 | 1710 | 0 | 3 | 0.022727 | 0.02 | 0.1
| 2 | 1720 | 0 | 3 | 0.022727 | 0.02 | 0.1
| 2 | 1730 | 0 | 3 | 0.022727 | 0.02 | 0.1
| 2 | 1740 | 0 | 3 | 0.002762 | 0.9316 | 75.3189
| 2 | 1750 | 0 | 3 | 0.002762 | 0.9316 | 75.3189
| 2 | 1760 | 0 | 3 | 0.001429 | 0.02 | 0.1
| 2 | 1770 | 0 | 3 | 0.002439 | 0.02 | 0.1
| 2 | 1780 | 0 | 3 | 0.001667 | 0.02 | 40.1
| 2 | 1790 | 0 | 3 | 0.001667 | 0.02 | 40.1
| 2 | 1800 | 0 | 3 | 0.000714 | 0.02 | 0.1
| 2 | 1810 | 0 | 3 | 0.000714 | 0.02 | 0.1
| 2 | 1820 | 0 | 3 | 0.003571 | 0.02 | 0.1
| 2 | 1830 | 0 | 3 | 0.003571 | 0.02 | 0.1
| 2 | 1840 | 0 | 3 | 0.005082 | 0.02 | 0.1
| 2 | 1850 | 0 | 3 | 0.005006 | 0.02 | 0.1
| 2 | 1860 | 0 | 3 | 0.001587 | 0.02 | 0.1
| 2 | 1870 | 0 | 3 | 0.001587 | 0.02 | 40.1
| 2 | 1880 | 0 | 3 | 0.001587 | 0.02 | 40.1
| 2 | 1890 | 0 | 3 | 0.002273 | 0.02 | 0.1
| 2 | -1 | 0 | 3 | 0.12697 | -0.9 | 2.069
| 2 | -1 | 0 | 3 | 0.061787 | -0.9 | 4.1462
| 2 | -1 | 0 | 3 | 0.061787 | -0.9 | 4.1462
| 2 | -1 | 0 | 3 | 0.20349 | -0.9 | 1.3286
| 2 | -1 | 0 | 3 | 0.20349 | -0.9 | 1.3286
| 2 | -1 | 0 | 3 | 0.050691 | -0.9 | 5.0318
| 2 | -1 | 0 | 3 | 0.021173 | -0.9 | 11.9075
| 2 | -1 | 0 | 3 | 0.021173 | -0.9 | 11.9075
| 2 | -1 | 0 | 3 | 0.021173 | -0.9 | 11.9075
| 2 | -1 | 0 | 3 | 0.021173 | -0.9 | 11.9075
| 2 | -1 | 0 | 3 | 0.021173 | -0.9 | 11.9075
| 2 | -1 | 0 | 3 | 0.021173 | -0.9 | 11.9075
| 2 | -1 | 0 | 3 | 0.021173 | -0.9 | 11.9075
| 2 | -1 | 0 | 3 | 0.11224 | -0.9 | 2.3274
| 2 | -1 | 0 | 3 | 0.008433 | -0.9 | 29.7454
| 2 | -1 | 0 | 3 | 0.008433 | -0.9 | 29.7454
| 2 | -1 | 0 | 3 | 0.030873 | -0.9 | 8.1977
| 2 | -1 | 0 | 3 | 0.016872 | -0.9 | 14.9174
| 2 | -1 | 0 | 3 | 0.016872 | -0.9 | 14.9174
| 2 | -1 | 0 | 3 | 0.051803 | -0.9 | 4.926
| 2 | -1 | 0 | 3 | 0.018694 | -0.9 | 13.4733
| 2 | -1 | 0 | 3 | 0.018694 | -0.9 | 13.4733
| 2 | -1 | 0 | 3 | 0.018694 | -0.9 | 13.4733
| 2 | -1 | 0 | 3 | 0.018694 | -0.9 | 13.4733
| 2 | -1 | 0 | 3 | 0.039349 | -0.9 | 6.4534
| 2 | -1 | 0 | 3 | 0.28275 | -0.9 | 0.98416
| 2 | -1 | 0 | 3 | 0.051772 | -0.9 | 4.9289
| 2 | -1 | 0 | 3 | 0.12239 | -0.9 | 2.1426
| 2 | -1 | 0 | 3 | 0.12239 | -0.9 | 2.1426
| 2 | -1 | 0 | 3 | 0.012591 | -0.9 | 19.9555
| 2 | -1 | 0 | 3 | 0.12122 | -0.9 | 2.1624
| 2 | -1 | 0 | 3 | 0.037697 | -0.9 | 6.7318
| 2 | -1 | 0 | 3 | 0.037697 | -0.9 | 6.7318
| 2 | -1 | 0 | 3 | 0.13108 | -0.9 | 2.0073
];
load = [
7818.1818
7496.6667
7720.6061
7269.0909
7413.6364
7470
7376.9697
7545.4545
6828.7879
7220.6061
7204.2424
7253.9394
7310.6061
7441.8182
8142.7273
8555.1515
8389.3939
8332.1212
9481.5152
9469.0909
9422.4242
9360
9439.0909
8491.8182
];

## wind_large
windmax = [
% 发电机编号 1时段 2时段 ...
71 | 2.7299 | 1.7431 | 0.72334 | 1.3032 | 2.6404 | 3.0839 | 2.7641 | 3.56 | 9.1026 | 8.2521 | 8.8428 | 8.8989 | 8.0226 | 10.2617 | 8.0157 | 6.6509 | 5.128 | 2.2389 | 4.5742 | 4.991 | 4.5181 | 4.0891 | 3.8856 | 3.1841
72 | 5.6099 | 3.582 | 1.4864 | 2.678 | 5.426 | 6.3373 | 5.6801 | 7.3157 | 18.7054 | 16.9577 | 18.1716 | 18.2869 | 16.486 | 21.0873 | 16.472 | 13.6674 | 10.5378 | 4.6008 | 9.3998 | 10.2563 | 9.2845 | 8.4029 | 7.9848 | 6.5432
73 | 5.6099 | 3.582 | 1.4864 | 2.678 | 5.426 | 6.3373 | 5.6801 | 7.3157 | 18.7054 | 16.9577 | 18.1716 | 18.2869 | 16.486 | 21.0873 | 16.472 | 13.6674 | 10.5378 | 4.6008 | 9.3998 | 10.2563 | 9.2845 | 8.4029 | 7.9848 | 6.5432
74 | 1.7034 | 1.0876 | 0.45134 | 0.81315 | 1.6475 | 1.9242 | 1.7247 | 2.2213 | 5.6797 | 5.149 | 5.5176 | 5.5526 | 5.0058 | 6.4029 | 5.0015 | 4.1499 | 3.1997 | 1.397 | 2.8541 | 3.1142 | 2.8191 | 2.5515 | 2.4245 | 1.9868
75 | 1.7034 | 1.0876 | 0.45134 | 0.81315 | 1.6475 | 1.9242 | 1.7247 | 2.2213 | 5.6797 | 5.149 | 5.5176 | 5.5526 | 5.0058 | 6.4029 | 5.0015 | 4.1499 | 3.1997 | 1.397 | 2.8541 | 3.1142 | 2.8191 | 2.5515 | 2.4245 | 1.9868
76 | 6.8379 | 4.3661 | 1.8118 | 3.2643 | 6.6137 | 7.7245 | 6.9235 | 8.9172 | 22.8001 | 20.6697 | 22.1493 | 22.29 | 20.0949 | 25.7033 | 20.0777 | 16.6592 | 12.8446 | 5.608 | 11.4574 | 12.5014 | 11.3169 | 10.2424 | 9.7326 | 7.9756
77 | 16.3709 | 10.4531 | 4.3377 | 7.8151 | 15.8342 | 18.4937 | 16.576 | 21.3491 | 54.5869 | 49.4865 | 53.029 | 53.3657 | 48.1102 | 61.5378 | 48.0691 | 39.8847 | 30.7519 | 13.4263 | 27.4309 | 29.9302 | 27.0944 | 24.5218 | 23.3014 | 19.0947
78 | 16.3709 | 10.4531 | 4.3377 | 7.8151 | 15.8342 | 18.4937 | 16.576 | 21.3491 | 54.5869 | 49.4865 | 53.029 | 53.3657 | 48.1102 | 61.5378 | 48.0691 | 39.8847 | 30.7519 | 13.4263 | 27.4309 | 29.9302 | 27.0944 | 24.5218 | 23.3014 | 19.0947
79 | 16.3709 | 10.4531 | 4.3377 | 7.8151 | 15.8342 | 18.4937 | 16.576 | 21.3491 | 54.5869 | 49.4865 | 53.029 | 53.3657 | 48.1102 | 61.5378 | 48.0691 | 39.8847 | 30.7519 | 13.4263 | 27.4309 | 29.9302 | 27.0944 | 24.5218 | 23.3014 | 19.0947
80 | 16.3709 | 10.4531 | 4.3377 | 7.8151 | 15.8342 | 18.4937 | 16.576 | 21.3491 | 54.5869 | 49.4865 | 53.029 | 53.3657 | 48.1102 | 61.5378 | 48.0691 | 39.8847 | 30.7519 | 13.4263 | 27.4309 | 29.9302 | 27.0944 | 24.5218 | 23.3014 | 19.0947
81 | 16.3709 | 10.4531 | 4.3377 | 7.8151 | 15.8342 | 18.4937 | 16.576 | 21.3491 | 54.5869 | 49.4865 | 53.029 | 53.3657 | 48.1102 | 61.5378 | 48.0691 | 39.8847 | 30.7519 | 13.4263 | 27.4309 | 29.9302 | 27.0944 | 24.5218 | 23.3014 | 19.0947
82 | 16.3709 | 10.4531 | 4.3377 | 7.8151 | 15.8342 | 18.4937 | 16.576 | 21.3491 | 54.5869 | 49.4865 | 53.029 | 53.3657 | 48.1102 | 61.5378 | 48.0691 | 39.8847 | 30.7519 | 13.4263 | 27.4309 | 29.9302 | 27.0944 | 24.5218 | 23.3014 | 19.0947
83 | 16.3709 | 10.4531 | 4.3377 | 7.8151 | 15.8342 | 18.4937 | 16.576 | 21.3491 | 54.5869 | 49.4865 | 53.029 | 53.3657 | 48.1102 | 61.5378 | 48.0691 | 39.8847 | 30.7519 | 13.4263 | 27.4309 | 29.9302 | 27.0944 | 24.5218 | 23.3014 | 19.0947
84 | 3.0882 | 1.9719 | 0.81828 | 1.4743 | 2.987 | 3.4887 | 3.1269 | 4.0273 | 10.2974 | 9.3352 | 10.0035 | 10.067 | 9.0756 | 11.6086 | 9.0678 | 7.5239 | 5.8011 | 2.5328 | 5.1746 | 5.6461 | 5.1111 | 4.6258 | 4.3956 | 3.6021
85 | 41.1049 | 26.2461 | 10.8914 | 19.6227 | 39.7574 | 46.435 | 41.6198 | 53.6044 | 137.0596 | 124.2534 | 133.1479 | 133.9934 | 120.7977 | 154.5123 | 120.6944 | 100.1447 | 77.2135 | 33.7115 | 68.8749 | 75.1503 | 68.0302 | 61.5706 | 58.5064 | 47.9441
86 | 41.1049 | 26.2461 | 10.8914 | 19.6227 | 39.7574 | 46.435 | 41.6198 | 53.6044 | 137.0596 | 124.2534 | 133.1479 | 133.9934 | 120.7977 | 154.5123 | 120.6944 | 100.1447 | 77.2135 | 33.7115 | 68.8749 | 75.1503 | 68.0302 | 61.5706 | 58.5064 | 47.9441
87 | 11.2273 | 7.1688 | 2.9748 | 5.3597 | 10.8592 | 12.6831 | 11.3679 | 14.6413 | 37.436 | 33.9382 | 36.3676 | 36.5985 | 32.9943 | 42.203 | 32.9661 | 27.3532 | 21.0898 | 9.2078 | 18.8123 | 20.5263 | 18.5815 | 16.8172 | 15.9803 | 13.0953
88 | 20.5437 | 13.1175 | 5.4434 | 9.8071 | 19.8702 | 23.2076 | 20.801 | 26.7907 | 68.5005 | 62.1001 | 66.5455 | 66.9681 | 60.373 | 77.2231 | 60.3214 | 50.0509 | 38.5903 | 16.8485 | 34.4227 | 37.5591 | 34.0005 | 30.7722 | 29.2407 | 23.9618
89 | 20.5437 | 13.1175 | 5.4434 | 9.8071 | 19.8702 | 23.2076 | 20.801 | 26.7907 | 68.5005 | 62.1001 | 66.5455 | 66.9681 | 60.373 | 77.2231 | 60.3214 | 50.0509 | 38.5903 | 16.8485 | 34.4227 | 37.5591 | 34.0005 | 30.7722 | 29.2407 | 23.9618
90 | 6.6911 | 4.2723 | 1.7729 | 3.1942 | 6.4717 | 7.5587 | 6.7749 | 8.7257 | 22.3105 | 20.2259 | 21.6738 | 21.8114 | 19.6634 | 25.1515 | 19.6466 | 16.3015 | 12.5688 | 5.4875 | 11.2114 | 12.233 | 11.0739 | 10.0225 | 9.5237 | 7.8043
91 | 18.5413 | 11.8389 | 4.9128 | 8.8513 | 17.9335 | 20.9455 | 18.7736 | 24.1795 | 61.8238 | 56.0473 | 60.0594 | 60.4407 | 54.4885 | 69.6962 | 54.4419 | 45.1725 | 34.8289 | 15.2063 | 31.0676 | 33.8983 | 30.6865 | 27.7728 | 26.3906 | 21.6262
92 | 18.5413 | 11.8389 | 4.9128 | 8.8513 | 17.9335 | 20.9455 | 18.7736 | 24.1795 | 61.8238 | 56.0473 | 60.0594 | 60.4407 | 54.4885 | 69.6962 | 54.4419 | 45.1725 | 34.8289 | 15.2063 | 31.0676 | 33.8983 | 30.6865 | 27.7728 | 26.3906 | 21.6262
93 | 18.5413 | 11.8389 | 4.9128 | 8.8513 | 17.9335 | 20.9455 | 18.7736 | 24.1795 | 61.8238 | 56.0473 | 60.0594 | 60.4407 | 54.4885 | 69.6962 | 54.4419 | 45.1725 | 34.8289 | 15.2063 | 31.0676 | 33.8983 | 30.6865 | 27.7728 | 26.3906 | 21.6262
94 | 18.5413 | 11.8389 | 4.9128 | 8.8513 | 17.9335 | 20.9455 | 18.7736 | 24.1795 | 61.8238 | 56.0473 | 60.0594 | 60.4407 | 54.4885 | 69.6962 | 54.4419 | 45.1725 | 34.8289 | 15.2063 | 31.0676 | 33.8983 | 30.6865 | 27.7728 | 26.3906 | 21.6262
95 | 8.8087 | 5.6245 | 2.334 | 4.2051 | 8.5199 | 9.9509 | 8.919 | 11.4873 | 29.3716 | 26.6272 | 28.5333 | 28.7145 | 25.8867 | 33.1116 | 25.8646 | 21.4608 | 16.5467 | 7.2243 | 14.7597 | 16.1046 | 14.5787 | 13.1945 | 12.5378 | 10.2743
96 | 1.2259 | 0.78274 | 0.32481 | 0.58521 | 1.1857 | 1.3848 | 1.2412 | 1.5986 | 4.0875 | 3.7056 | 3.9709 | 3.9961 | 3.6025 | 4.608 | 3.5995 | 2.9866 | 2.3027 | 1.0054 | 2.054 | 2.2412 | 2.0289 | 1.8362 | 1.7448 | 1.4298
97 | 6.6951 | 4.2749 | 1.774 | 3.1961 | 6.4756 | 7.5632 | 6.7789 | 8.731 | 22.3239 | 20.2381 | 21.6868 | 21.8245 | 19.6752 | 25.1666 | 19.6584 | 16.3113 | 12.5763 | 5.4908 | 11.2182 | 12.2403 | 11.0806 | 10.0285 | 9.5294 | 7.809
98 | 2.832 | 1.8083 | 0.75039 | 1.352 | 2.7392 | 3.1993 | 2.8675 | 3.6932 | 9.4431 | 8.5608 | 9.1736 | 9.2318 | 8.3227 | 10.6455 | 8.3156 | 6.8997 | 5.3198 | 2.3226 | 4.7453 | 5.1777 | 4.6871 | 4.2421 | 4.031 | 3.3032
99 | 2.832 | 1.8083 | 0.75039 | 1.352 | 2.7392 | 3.1993 | 2.8675 | 3.6932 | 9.4431 | 8.5608 | 9.1736 | 9.2318 | 8.3227 | 10.6455 | 8.3156 | 6.8997 | 5.3198 | 2.3226 | 4.7453 | 5.1777 | 4.6871 | 4.2421 | 4.031 | 3.3032
100 | 27.5291 | 17.5778 | 7.2943 | 13.1419 | 26.6267 | 31.0988 | 27.874 | 35.9004 | 91.7927 | 83.216 | 89.1729 | 89.7391 | 80.9016 | 103.4812 | 80.8324 | 67.0697 | 51.712 | 22.5775 | 46.1274 | 50.3303 | 45.5617 | 41.2356 | 39.1834 | 32.1095
101 | 2.8594 | 1.8258 | 0.75765 | 1.365 | 2.7657 | 3.2302 | 2.8952 | 3.7289 | 9.5344 | 8.6435 | 9.2623 | 9.3211 | 8.4031 | 10.7484 | 8.396 | 6.9664 | 5.3713 | 2.3451 | 4.7912 | 5.2277 | 4.7324 | 4.2831 | 4.0699 | 3.3352
102 | 9.1948 | 5.871 | 2.4363 | 4.3894 | 8.8933 | 10.387 | 9.3099 | 11.9908 | 30.6588 | 27.7942 | 29.7838 | 29.9729 | 27.0212 | 34.5628 | 26.9981 | 22.4013 | 17.2719 | 7.5409 | 15.4066 | 16.8104 | 15.2176 | 13.7727 | 13.0873 | 10.7246
103 | 9.1948 | 5.871 | 2.4363 | 4.3894 | 8.8933 | 10.387 | 9.3099 | 11.9908 | 30.6588 | 27.7942 | 29.7838 | 29.9729 | 27.0212 | 34.5628 | 26.9981 | 22.4013 | 17.2719 | 7.5409 | 15.4066 | 16.8104 | 15.2176 | 13.7727 | 13.0873 | 10.7246
104 | 2.6444 | 1.6885 | 0.70066 | 1.2624 | 2.5577 | 2.9872 | 2.6775 | 3.4485 | 8.8173 | 7.9934 | 8.5656 | 8.62 | 7.7711 | 9.94 | 7.7645 | 6.4425 | 4.9673 | 2.1687 | 4.4308 | 4.8346 | 4.3765 | 3.9609 | 3.7638 | 3.0843
175 | 2.7299 | 1.7431 | 0.72334 | 1.3032 | 2.6404 | 3.0839 | 2.7641 | 3.56 | 9.1026 | 8.2521 | 8.8428 | 8.8989 | 8.0226 | 10.2617 | 8.0157 | 6.6509 | 5.128 | 2.2389 | 4.5742 | 4.991 | 4.5181 | 4.0891 | 3.8856 | 3.1841
176 | 5.6099 | 3.582 | 1.4864 | 2.678 | 5.426 | 6.3373 | 5.6801 | 7.3157 | 18.7054 | 16.9577 | 18.1716 | 18.2869 | 16.486 | 21.0873 | 16.472 | 13.6674 | 10.5378 | 4.6008 | 9.3998 | 10.2563 | 9.2845 | 8.4029 | 7.9848 | 6.5432
177 | 5.6099 | 3.582 | 1.4864 | 2.678 | 5.426 | 6.3373 | 5.6801 | 7.3157 | 18.7054 | 16.9577 | 18.1716 | 18.2869 | 16.486 | 21.0873 | 16.472 | 13.6674 | 10.5378 | 4.6008 | 9.3998 | 10.2563 | 9.2845 | 8.4029 | 7.9848 | 6.5432
178 | 1.7034 | 1.0876 | 0.45134 | 0.81315 | 1.6475 | 1.9242 | 1.7247 | 2.2213 | 5.6797 | 5.149 | 5.5176 | 5.5526 | 5.0058 | 6.4029 | 5.0015 | 4.1499 | 3.1997 | 1.397 | 2.8541 | 3.1142 | 2.8191 | 2.5515 | 2.4245 | 1.9868
179 | 1.7034 | 1.0876 | 0.45134 | 0.81315 | 1.6475 | 1.9242 | 1.7247 | 2.2213 | 5.6797 | 5.149 | 5.5176 | 5.5526 | 5.0058 | 6.4029 | 5.0015 | 4.1499 | 3.1997 | 1.397 | 2.8541 | 3.1142 | 2.8191 | 2.5515 | 2.4245 | 1.9868
180 | 6.8379 | 4.3661 | 1.8118 | 3.2643 | 6.6137 | 7.7245 | 6.9235 | 8.9172 | 22.8001 | 20.6697 | 22.1493 | 22.29 | 20.0949 | 25.7033 | 20.0777 | 16.6592 | 12.8446 | 5.608 | 11.4574 | 12.5014 | 11.3169 | 10.2424 | 9.7326 | 7.9756
181 | 16.3709 | 10.4531 | 4.3377 | 7.8151 | 15.8342 | 18.4937 | 16.576 | 21.3491 | 54.5869 | 49.4865 | 53.029 | 53.3657 | 48.1102 | 61.5378 | 48.0691 | 39.8847 | 30.7519 | 13.4263 | 27.4309 | 29.9302 | 27.0944 | 24.5218 | 23.3014 | 19.0947
182 | 16.3709 | 10.4531 | 4.3377 | 7.8151 | 15.8342 | 18.4937 | 16.576 | 21.3491 | 54.5869 | 49.4865 | 53.029 | 53.3657 | 48.1102 | 61.5378 | 48.0691 | 39.8847 | 30.7519 | 13.4263 | 27.4309 | 29.9302 | 27.0944 | 24.5218 | 23.3014 | 19.0947
183 | 16.3709 | 10.4531 | 4.3377 | 7.8151 | 15.8342 | 18.4937 | 16.576 | 21.3491 | 54.5869 | 49.4865 | 53.029 | 53.3657 | 48.1102 | 61.5378 | 48.0691 | 39.8847 | 30.7519 | 13.4263 | 27.4309 | 29.9302 | 27.0944 | 24.5218 | 23.3014 | 19.0947
184 | 16.3709 | 10.4531 | 4.3377 | 7.8151 | 15.8342 | 18.4937 | 16.576 | 21.3491 | 54.5869 | 49.4865 | 53.029 | 53.3657 | 48.1102 | 61.5378 | 48.0691 | 39.8847 | 30.7519 | 13.4263 | 27.4309 | 29.9302 | 27.0944 | 24.5218 | 23.3014 | 19.0947
185 | 16.3709 | 10.4531 | 4.3377 | 7.8151 | 15.8342 | 18.4937 | 16.576 | 21.3491 | 54.5869 | 49.4865 | 53.029 | 53.3657 | 48.1102 | 61.5378 | 48.0691 | 39.8847 | 30.7519 | 13.4263 | 27.4309 | 29.9302 | 27.0944 | 24.5218 | 23.3014 | 19.0947
186 | 16.3709 | 10.4531 | 4.3377 | 7.8151 | 15.8342 | 18.4937 | 16.576 | 21.3491 | 54.5869 | 49.4865 | 53.029 | 53.3657 | 48.1102 | 61.5378 | 48.0691 | 39.8847 | 30.7519 | 13.4263 | 27.4309 | 29.9302 | 27.0944 | 24.5218 | 23.3014 | 19.0947
187 | 16.3709 | 10.4531 | 4.3377 | 7.8151 | 15.8342 | 18.4937 | 16.576 | 21.3491 | 54.5869 | 49.4865 | 53.029 | 53.3657 | 48.1102 | 61.5378 | 48.0691 | 39.8847 | 30.7519 | 13.4263 | 27.4309 | 29.9302 | 27.0944 | 24.5218 | 23.3014 | 19.0947
188 | 3.0882 | 1.9719 | 0.81828 | 1.4743 | 2.987 | 3.4887 | 3.1269 | 4.0273 | 10.2974 | 9.3352 | 10.0035 | 10.067 | 9.0756 | 11.6086 | 9.0678 | 7.5239 | 5.8011 | 2.5328 | 5.1746 | 5.6461 | 5.1111 | 4.6258 | 4.3956 | 3.6021
189 | 41.1049 | 26.2461 | 10.8914 | 19.6227 | 39.7574 | 46.435 | 41.6198 | 53.6044 | 137.0596 | 124.2534 | 133.1479 | 133.9934 | 120.7977 | 154.5123 | 120.6944 | 100.1447 | 77.2135 | 33.7115 | 68.8749 | 75.1503 | 68.0302 | 61.5706 | 58.5064 | 47.9441
190 | 41.1049 | 26.2461 | 10.8914 | 19.6227 | 39.7574 | 46.435 | 41.6198 | 53.6044 | 137.0596 | 124.2534 | 133.1479 | 133.9934 | 120.7977 | 154.5123 | 120.6944 | 100.1447 | 77.2135 | 33.7115 | 68.8749 | 75.1503 | 68.0302 | 61.5706 | 58.5064 | 47.9441
191 | 11.2273 | 7.1688 | 2.9748 | 5.3597 | 10.8592 | 12.6831 | 11.3679 | 14.6413 | 37.436 | 33.9382 | 36.3676 | 36.5985 | 32.9943 | 42.203 | 32.9661 | 27.3532 | 21.0898 | 9.2078 | 18.8123 | 20.5263 | 18.5815 | 16.8172 | 15.9803 | 13.0953
192 | 20.5437 | 13.1175 | 5.4434 | 9.8071 | 19.8702 | 23.2076 | 20.801 | 26.7907 | 68.5005 | 62.1001 | 66.5455 | 66.9681 | 60.373 | 77.2231 | 60.3214 | 50.0509 | 38.5903 | 16.8485 | 34.4227 | 37.5591 | 34.0005 | 30.7722 | 29.2407 | 23.9618
193 | 20.5437 | 13.1175 | 5.4434 | 9.8071 | 19.8702 | 23.2076 | 20.801 | 26.7907 | 68.5005 | 62.1001 | 66.5455 | 66.9681 | 60.373 | 77.2231 | 60.3214 | 50.0509 | 38.5903 | 16.8485 | 34.4227 | 37.5591 | 34.0005 | 30.7722 | 29.2407 | 23.9618
194 | 6.6911 | 4.2723 | 1.7729 | 3.1942 | 6.4717 | 7.5587 | 6.7749 | 8.7257 | 22.3105 | 20.2259 | 21.6738 | 21.8114 | 19.6634 | 25.1515 | 19.6466 | 16.3015 | 12.5688 | 5.4875 | 11.2114 | 12.233 | 11.0739 | 10.0225 | 9.5237 | 7.8043
195 | 18.5413 | 11.8389 | 4.9128 | 8.8513 | 17.9335 | 20.9455 | 18.7736 | 24.1795 | 61.8238 | 56.0473 | 60.0594 | 60.4407 | 54.4885 | 69.6962 | 54.4419 | 45.1725 | 34.8289 | 15.2063 | 31.0676 | 33.8983 | 30.6865 | 27.7728 | 26.3906 | 21.6262
196 | 18.5413 | 11.8389 | 4.9128 | 8.8513 | 17.9335 | 20.9455 | 18.7736 | 24.1795 | 61.8238 | 56.0473 | 60.0594 | 60.4407 | 54.4885 | 69.6962 | 54.4419 | 45.1725 | 34.8289 | 15.2063 | 31.0676 | 33.8983 | 30.6865 | 27.7728 | 26.3906 | 21.6262
197 | 18.5413 | 11.8389 | 4.9128 | 8.8513 | 17.9335 | 20.9455 | 18.7736 | 24.1795 | 61.8238 | 56.0473 | 60.0594 | 60.4407 | 54.4885 | 69.6962 | 54.4419 | 45.1725 | 34.8289 | 15.2063 | 31.0676 | 33.8983 | 30.6865 | 27.7728 | 26.3906 | 21.6262
198 | 18.5413 | 11.8389 | 4.9128 | 8.8513 | 17.9335 | 20.9455 | 18.7736 | 24.1795 | 61.8238 | 56.0473 | 60.0594 | 60.4407 | 54.4885 | 69.6962 | 54.4419 | 45.1725 | 34.8289 | 15.2063 | 31.0676 | 33.8983 | 30.6865 | 27.7728 | 26.3906 | 21.6262
199 | 8.8087 | 5.6245 | 2.334 | 4.2051 | 8.5199 | 9.9509 | 8.919 | 11.4873 | 29.3716 | 26.6272 | 28.5333 | 28.7145 | 25.8867 | 33.1116 | 25.8646 | 21.4608 | 16.5467 | 7.2243 | 14.7597 | 16.1046 | 14.5787 | 13.1945 | 12.5378 | 10.2743
200 | 1.2259 | 0.78274 | 0.32481 | 0.58521 | 1.1857 | 1.3848 | 1.2412 | 1.5986 | 4.0875 | 3.7056 | 3.9709 | 3.9961 | 3.6025 | 4.608 | 3.5995 | 2.9866 | 2.3027 | 1.0054 | 2.054 | 2.2412 | 2.0289 | 1.8362 | 1.7448 | 1.4298
201 | 6.6951 | 4.2749 | 1.774 | 3.1961 | 6.4756 | 7.5632 | 6.7789 | 8.731 | 22.3239 | 20.2381 | 21.6868 | 21.8245 | 19.6752 | 25.1666 | 19.6584 | 16.3113 | 12.5763 | 5.4908 | 11.2182 | 12.2403 | 11.0806 | 10.0285 | 9.5294 | 7.809
202 | 2.832 | 1.8083 | 0.75039 | 1.352 | 2.7392 | 3.1993 | 2.8675 | 3.6932 | 9.4431 | 8.5608 | 9.1736 | 9.2318 | 8.3227 | 10.6455 | 8.3156 | 6.8997 | 5.3198 | 2.3226 | 4.7453 | 5.1777 | 4.6871 | 4.2421 | 4.031 | 3.3032
203 | 2.832 | 1.8083 | 0.75039 | 1.352 | 2.7392 | 3.1993 | 2.8675 | 3.6932 | 9.4431 | 8.5608 | 9.1736 | 9.2318 | 8.3227 | 10.6455 | 8.3156 | 6.8997 | 5.3198 | 2.3226 | 4.7453 | 5.1777 | 4.6871 | 4.2421 | 4.031 | 3.3032
204 | 27.5291 | 17.5778 | 7.2943 | 13.1419 | 26.6267 | 31.0988 | 27.874 | 35.9004 | 91.7927 | 83.216 | 89.1729 | 89.7391 | 80.9016 | 103.4812 | 80.8324 | 67.0697 | 51.712 | 22.5775 | 46.1274 | 50.3303 | 45.5617 | 41.2356 | 39.1834 | 32.1095
205 | 2.8594 | 1.8258 | 0.75765 | 1.365 | 2.7657 | 3.2302 | 2.8952 | 3.7289 | 9.5344 | 8.6435 | 9.2623 | 9.3211 | 8.4031 | 10.7484 | 8.396 | 6.9664 | 5.3713 | 2.3451 | 4.7912 | 5.2277 | 4.7324 | 4.2831 | 4.0699 | 3.3352
206 | 9.1948 | 5.871 | 2.4363 | 4.3894 | 8.8933 | 10.387 | 9.3099 | 11.9908 | 30.6588 | 27.7942 | 29.7838 | 29.9729 | 27.0212 | 34.5628 | 26.9981 | 22.4013 | 17.2719 | 7.5409 | 15.4066 | 16.8104 | 15.2176 | 13.7727 | 13.0873 | 10.7246
207 | 9.1948 | 5.871 | 2.4363 | 4.3894 | 8.8933 | 10.387 | 9.3099 | 11.9908 | 30.6588 | 27.7942 | 29.7838 | 29.9729 | 27.0212 | 34.5628 | 26.9981 | 22.4013 | 17.2719 | 7.5409 | 15.4066 | 16.8104 | 15.2176 | 13.7727 | 13.0873 | 10.7246
208 | 2.6444 | 1.6885 | 0.70066 | 1.2624 | 2.5577 | 2.9872 | 2.6775 | 3.4485 | 8.8173 | 7.9934 | 8.5656 | 8.62 | 7.7711 | 9.94 | 7.7645 | 6.4425 | 4.9673 | 2.1687 | 4.4308 | 4.8346 | 4.3765 | 3.9609 | 3.7638 | 3.0843
];
windmin = [
% 发电机编号 1时段 2时段 ...
71 | 1.0237 | 0.65366 | 0.27125 | 0.4887 | 0.99016 | 1.1565 | 1.0365 | 1.335 | 3.4135 | 3.0945 | 3.3161 | 3.3371 | 3.0085 | 3.8481 | 3.0059 | 2.4941 | 1.923 | 0.83958 | 1.7153 | 1.8716 | 1.6943 | 1.5334 | 1.4571 | 1.194
72 | 2.1037 | 1.3432 | 0.55741 | 1.0043 | 2.0347 | 2.3765 | 2.13 | 2.7434 | 7.0145 | 6.3591 | 6.8143 | 6.8576 | 6.1823 | 7.9077 | 6.177 | 5.1253 | 3.9517 | 1.7253 | 3.5249 | 3.8461 | 3.4817 | 3.1511 | 2.9943 | 2.4537
73 | 2.1037 | 1.3432 | 0.55741 | 1.0043 | 2.0347 | 2.3765 | 2.13 | 2.7434 | 7.0145 | 6.3591 | 6.8143 | 6.8576 | 6.1823 | 7.9077 | 6.177 | 5.1253 | 3.9517 | 1.7253 | 3.5249 | 3.8461 | 3.4817 | 3.1511 | 2.9943 | 2.4537
74 | 0.63876 | 0.40786 | 0.16925 | 0.30493 | 0.61782 | 0.72159 | 0.64676 | 0.833 | 2.1299 | 1.9309 | 2.0691 | 2.0822 | 1.8772 | 2.4011 | 1.8756 | 1.5562 | 1.1999 | 0.52387 | 1.0703 | 1.1678 | 1.0572 | 0.9568 | 0.90918 | 0.74504
75 | 0.63876 | 0.40786 | 0.16925 | 0.30493 | 0.61782 | 0.72159 | 0.64676 | 0.833 | 2.1299 | 1.9309 | 2.0691 | 2.0822 | 1.8772 | 2.4011 | 1.8756 | 1.5562 | 1.1999 | 0.52387 | 1.0703 | 1.1678 | 1.0572 | 0.9568 | 0.90918 | 0.74504
76 | 2.5642 | 1.6373 | 0.67943 | 1.2241 | 2.4801 | 2.8967 | 2.5963 | 3.3439 | 8.55 | 7.7511 | 8.306 | 8.3587 | 7.5356 | 9.6388 | 7.5291 | 6.2472 | 4.8167 | 2.103 | 4.2965 | 4.688 | 4.2438 | 3.8409 | 3.6497 | 2.9908
77 | 6.1391 | 3.9199 | 1.6267 | 2.9307 | 5.9378 | 6.9351 | 6.216 | 8.0059 | 20.4701 | 18.5574 | 19.8859 | 20.0121 | 18.0413 | 23.0767 | 18.0259 | 14.9568 | 11.532 | 5.0349 | 10.2866 | 11.2238 | 10.1604 | 9.1957 | 8.738 | 7.1605
78 | 6.1391 | 3.9199 | 1.6267 | 2.9307 | 5.9378 | 6.9351 | 6.216 | 8.0059 | 20.4701 | 18.5574 | 19.8859 | 20.0121 | 18.0413 | 23.0767 | 18.0259 | 14.9568 | 11.532 | 5.0349 | 10.2866 | 11.2238 | 10.1604 | 9.1957 | 8.738 | 7.1605
79 | 6.1391 | 3.9199 | 1.6267 | 2.9307 | 5.9378 | 6.9351 | 6.216 | 8.0059 | 20.4701 | 18.5574 | 19.8859 | 20.0121 | 18.0413 | 23.0767 | 18.0259 | 14.9568 | 11.532 | 5.0349 | 10.2866 | 11.2238 | 10.1604 | 9.1957 | 8.738 | 7.1605
80 | 6.1391 | 3.9199 | 1.6267 | 2.9307 | 5.9378 | 6.9351 | 6.216 | 8.0059 | 20.4701 | 18.5574 | 19.8859 | 20.0121 | 18.0413 | 23.0767 | 18.0259 | 14.9568 | 11.532 | 5.0349 | 10.2866 | 11.2238 | 10.1604 | 9.1957 | 8.738 | 7.1605
81 | 6.1391 | 3.9199 | 1.6267 | 2.9307 | 5.9378 | 6.9351 | 6.216 | 8.0059 | 20.4701 | 18.5574 | 19.8859 | 20.0121 | 18.0413 | 23.0767 | 18.0259 | 14.9568 | 11.532 | 5.0349 | 10.2866 | 11.2238 | 10.1604 | 9.1957 | 8.738 | 7.1605
82 | 6.1391 | 3.9199 | 1.6267 | 2.9307 | 5.9378 | 6.9351 | 6.216 | 8.0059 | 20.4701 | 18.5574 | 19.8859 | 20.0121 | 18.0413 | 23.0767 | 18.0259 | 14.9568 | 11.532 | 5.0349 | 10.2866 | 11.2238 | 10.1604 | 9.1957 | 8.738 | 7.1605
83 | 6.1391 | 3.9199 | 1.6267 | 2.9307 | 5.9378 | 6.9351 | 6.216 | 8.0059 | 20.4701 | 18.5574 | 19.8859 | 20.0121 | 18.0413 | 23.0767 | 18.0259 | 14.9568 | 11.532 | 5.0349 | 10.2866 | 11.2238 | 10.1604 | 9.1957 | 8.738 | 7.1605
84 | 1.1581 | 0.73946 | 0.30685 | 0.55285 | 1.1201 | 1.3083 | 1.1726 | 1.5102 | 3.8615 | 3.5007 | 3.7513 | 3.7751 | 3.4033 | 4.3532 | 3.4004 | 2.8215 | 2.1754 | 0.94979 | 1.9405 | 2.1173 | 1.9167 | 1.7347 | 1.6484 | 1.3508
85 | 15.4143 | 9.8423 | 4.0843 | 7.3585 | 14.909 | 17.4131 | 15.6074 | 20.1016 | 51.3974 | 46.595 | 49.9305 | 50.2475 | 45.2991 | 57.9421 | 45.2604 | 37.5543 | 28.9551 | 12.6418 | 25.8281 | 28.1814 | 25.5113 | 23.089 | 21.9399 | 17.979
86 | 15.4143 | 9.8423 | 4.0843 | 7.3585 | 14.909 | 17.4131 | 15.6074 | 20.1016 | 51.3974 | 46.595 | 49.9305 | 50.2475 | 45.2991 | 57.9421 | 45.2604 | 37.5543 | 28.9551 | 12.6418 | 25.8281 | 28.1814 | 25.5113 | 23.089 | 21.9399 | 17.979
87 | 4.2102 | 2.6883 | 1.1156 | 2.0099 | 4.0722 | 4.7562 | 4.263 | 5.4905 | 14.0385 | 12.7268 | 13.6378 | 13.7244 | 12.3729 | 15.8261 | 12.3623 | 10.2574 | 7.9087 | 3.4529 | 7.0546 | 7.6974 | 6.9681 | 6.3065 | 5.9926 | 4.9107
88 | 7.7039 | 4.919 | 2.0413 | 3.6777 | 7.4513 | 8.7028 | 7.8004 | 10.0465 | 25.6877 | 23.2876 | 24.9546 | 25.113 | 22.6399 | 28.9587 | 22.6205 | 18.7691 | 14.4713 | 6.3182 | 12.9085 | 14.0847 | 12.7502 | 11.5396 | 10.9653 | 8.9857
89 | 7.7039 | 4.919 | 2.0413 | 3.6777 | 7.4513 | 8.7028 | 7.8004 | 10.0465 | 25.6877 | 23.2876 | 24.9546 | 25.113 | 22.6399 | 28.9587 | 22.6205 | 18.7691 | 14.4713 | 6.3182 | 12.9085 | 14.0847 | 12.7502 | 11.5396 | 10.9653 | 8.9857
90 | 2.5091 | 1.6021 | 0.66484 | 1.1978 | 2.4269 | 2.8345 | 2.5406 | 3.2721 | 8.3665 | 7.5847 | 8.1277 | 8.1793 | 7.3738 | 9.4318 | 7.3675 | 6.1131 | 4.7133 | 2.0578 | 4.2043 | 4.5874 | 4.1527 | 3.7584 | 3.5714 | 2.9266
91 | 6.953 | 4.4396 | 1.8423 | 3.3192 | 6.7251 | 7.8546 | 7.0401 | 9.0673 | 23.1839 | 21.0177 | 22.5223 | 22.6653 | 20.4332 | 26.1361 | 20.4157 | 16.9397 | 13.0608 | 5.7024 | 11.6503 | 12.7118 | 11.5075 | 10.4148 | 9.8965 | 8.1098
92 | 6.953 | 4.4396 | 1.8423 | 3.3192 | 6.7251 | 7.8546 | 7.0401 | 9.0673 | 23.1839 | 21.0177 | 22.5223 | 22.6653 | 20.4332 | 26.1361 | 20.4157 | 16.9397 | 13.0608 | 5.7024 | 11.6503 | 12.7118 | 11.5075 | 10.4148 | 9.8965 | 8.1098
93 | 6.953 | 4.4396 | 1.8423 | 3.3192 | 6.7251 | 7.8546 | 7.0401 | 9.0673 | 23.1839 | 21.0177 | 22.5223 | 22.6653 | 20.4332 | 26.1361 | 20.4157 | 16.9397 | 13.0608 | 5.7024 | 11.6503 | 12.7118 | 11.5075 | 10.4148 | 9.8965 | 8.1098
94 | 6.953 | 4.4396 | 1.8423 | 3.3192 | 6.7251 | 7.8546 | 7.0401 | 9.0673 | 23.1839 | 21.0177 | 22.5223 | 22.6653 | 20.4332 | 26.1361 | 20.4157 | 16.9397 | 13.0608 | 5.7024 | 11.6503 | 12.7118 | 11.5075 | 10.4148 | 9.8965 | 8.1098
95 | 3.3033 | 2.1092 | 0.87525 | 1.5769 | 3.195 | 3.7316 | 3.3446 | 4.3077 | 11.0143 | 9.9852 | 10.7 | 10.7679 | 9.7075 | 12.4169 | 9.6992 | 8.0478 | 6.205 | 2.7091 | 5.5349 | 6.0392 | 5.467 | 4.9479 | 4.7017 | 3.8529
96 | 0.4597 | 0.29353 | 0.12181 | 0.21945 | 0.44463 | 0.51931 | 0.46546 | 0.59949 | 1.5328 | 1.3896 | 1.4891 | 1.4985 | 1.351 | 1.728 | 1.3498 | 1.12 | 0.86352 | 0.37702 | 0.77027 | 0.84045 | 0.76082 | 0.68858 | 0.65431 | 0.53619
97 | 2.5107 | 1.6031 | 0.66524 | 1.1985 | 2.4283 | 2.8362 | 2.5421 | 3.2741 | 8.3715 | 7.5893 | 8.1326 | 8.1842 | 7.3782 | 9.4375 | 7.3719 | 6.1167 | 4.7161 | 2.0591 | 4.2068 | 4.5901 | 4.1552 | 3.7607 | 3.5735 | 2.9284
98 | 1.062 | 0.67811 | 0.2814 | 0.50698 | 1.0272 | 1.1997 | 1.0753 | 1.385 | 3.5412 | 3.2103 | 3.4401 | 3.4619 | 3.121 | 3.9921 | 3.1183 | 2.5874 | 1.9949 | 0.87099 | 1.7795 | 1.9416 | 1.7577 | 1.5908 | 1.5116 | 1.2387
99 | 1.062 | 0.67811 | 0.2814 | 0.50698 | 1.0272 | 1.1997 | 1.0753 | 1.385 | 3.5412 | 3.2103 | 3.4401 | 3.4619 | 3.121 | 3.9921 | 3.1183 | 2.5874 | 1.9949 | 0.87099 | 1.7795 | 1.9416 | 1.7577 | 1.5908 | 1.5116 | 1.2387
100 | 10.3234 | 6.5917 | 2.7354 | 4.9282 | 9.985 | 11.662 | 10.4527 | 13.4626 | 34.4222 | 31.206 | 33.4398 | 33.6522 | 30.3381 | 38.8054 | 30.3122 | 25.1511 | 19.392 | 8.4666 | 17.2978 | 18.8739 | 17.0856 | 15.4633 | 14.6938 | 12.0411
101 | 1.0723 | 0.68467 | 0.28412 | 0.51188 | 1.0371 | 1.2113 | 1.0857 | 1.3983 | 3.5754 | 3.2413 | 3.4733 | 3.4954 | 3.1512 | 4.0307 | 3.1485 | 2.6124 | 2.0142 | 0.87941 | 1.7967 | 1.9604 | 1.7747 | 1.6062 | 1.5262 | 1.2507
102 | 3.448 | 2.2016 | 0.91361 | 1.646 | 3.335 | 3.8951 | 3.4912 | 4.4965 | 11.4971 | 10.4228 | 11.1689 | 11.2399 | 10.133 | 12.9611 | 10.1243 | 8.4005 | 6.477 | 2.8278 | 5.7775 | 6.3039 | 5.7066 | 5.1648 | 4.9077 | 4.0217
103 | 3.448 | 2.2016 | 0.91361 | 1.646 | 3.335 | 3.8951 | 3.4912 | 4.4965 | 11.4971 | 10.4228 | 11.1689 | 11.2399 | 10.133 | 12.9611 | 10.1243 | 8.4005 | 6.477 | 2.8278 | 5.7775 | 6.3039 | 5.7066 | 5.1648 | 4.9077 | 4.0217
104 | 0.99163 | 0.63317 | 0.26275 | 0.47339 | 0.95912 | 1.1202 | 1.0041 | 1.2932 | 3.3065 | 2.9975 | 3.2121 | 3.2325 | 2.9142 | 3.7275 | 2.9117 | 2.4159 | 1.8627 | 0.81327 | 1.6616 | 1.813 | 1.6412 | 1.4854 | 1.4114 | 1.1566
175 | 1.0237 | 0.65366 | 0.27125 | 0.4887 | 0.99016 | 1.1565 | 1.0365 | 1.335 | 3.4135 | 3.0945 | 3.3161 | 3.3371 | 3.0085 | 3.8481 | 3.0059 | 2.4941 | 1.923 | 0.83958 | 1.7153 | 1.8716 | 1.6943 | 1.5334 | 1.4571 | 1.194
176 | 2.1037 | 1.3432 | 0.55741 | 1.0043 | 2.0347 | 2.3765 | 2.13 | 2.7434 | 7.0145 | 6.3591 | 6.8143 | 6.8576 | 6.1823 | 7.9077 | 6.177 | 5.1253 | 3.9517 | 1.7253 | 3.5249 | 3.8461 | 3.4817 | 3.1511 | 2.9943 | 2.4537
177 | 2.1037 | 1.3432 | 0.55741 | 1.0043 | 2.0347 | 2.3765 | 2.13 | 2.7434 | 7.0145 | 6.3591 | 6.8143 | 6.8576 | 6.1823 | 7.9077 | 6.177 | 5.1253 | 3.9517 | 1.7253 | 3.5249 | 3.8461 | 3.4817 | 3.1511 | 2.9943 | 2.4537
178 | 0.63876 | 0.40786 | 0.16925 | 0.30493 | 0.61782 | 0.72159 | 0.64676 | 0.833 | 2.1299 | 1.9309 | 2.0691 | 2.0822 | 1.8772 | 2.4011 | 1.8756 | 1.5562 | 1.1999 | 0.52387 | 1.0703 | 1.1678 | 1.0572 | 0.9568 | 0.90918 | 0.74504
179 | 0.63876 | 0.40786 | 0.16925 | 0.30493 | 0.61782 | 0.72159 | 0.64676 | 0.833 | 2.1299 | 1.9309 | 2.0691 | 2.0822 | 1.8772 | 2.4011 | 1.8756 | 1.5562 | 1.1999 | 0.52387 | 1.0703 | 1.1678 | 1.0572 | 0.9568 | 0.90918 | 0.74504
180 | 2.5642 | 1.6373 | 0.67943 | 1.2241 | 2.4801 | 2.8967 | 2.5963 | 3.3439 | 8.55 | 7.7511 | 8.306 | 8.3587 | 7.5356 | 9.6388 | 7.5291 | 6.2472 | 4.8167 | 2.103 | 4.2965 | 4.688 | 4.2438 | 3.8409 | 3.6497 | 2.9908
181 | 6.1391 | 3.9199 | 1.6267 | 2.9307 | 5.9378 | 6.9351 | 6.216 | 8.0059 | 20.4701 | 18.5574 | 19.8859 | 20.0121 | 18.0413 | 23.0767 | 18.0259 | 14.9568 | 11.532 | 5.0349 | 10.2866 | 11.2238 | 10.1604 | 9.1957 | 8.738 | 7.1605
182 | 6.1391 | 3.9199 | 1.6267 | 2.9307 | 5.9378 | 6.9351 | 6.216 | 8.0059 | 20.4701 | 18.5574 | 19.8859 | 20.0121 | 18.0413 | 23.0767 | 18.0259 | 14.9568 | 11.532 | 5.0349 | 10.2866 | 11.2238 | 10.1604 | 9.1957 | 8.738 | 7.1605
183 | 6.1391 | 3.9199 | 1.6267 | 2.9307 | 5.9378 | 6.9351 | 6.216 | 8.0059 | 20.4701 | 18.5574 | 19.8859 | 20.0121 | 18.0413 | 23.0767 | 18.0259 | 14.9568 | 11.532 | 5.0349 | 10.2866 | 11.2238 | 10.1604 | 9.1957 | 8.738 | 7.1605
184 | 6.1391 | 3.9199 | 1.6267 | 2.9307 | 5.9378 | 6.9351 | 6.216 | 8.0059 | 20.4701 | 18.5574 | 19.8859 | 20.0121 | 18.0413 | 23.0767 | 18.0259 | 14.9568 | 11.532 | 5.0349 | 10.2866 | 11.2238 | 10.1604 | 9.1957 | 8.738 | 7.1605
185 | 6.1391 | 3.9199 | 1.6267 | 2.9307 | 5.9378 | 6.9351 | 6.216 | 8.0059 | 20.4701 | 18.5574 | 19.8859 | 20.0121 | 18.0413 | 23.0767 | 18.0259 | 14.9568 | 11.532 | 5.0349 | 10.2866 | 11.2238 | 10.1604 | 9.1957 | 8.738 | 7.1605
186 | 6.1391 | 3.9199 | 1.6267 | 2.9307 | 5.9378 | 6.9351 | 6.216 | 8.0059 | 20.4701 | 18.5574 | 19.8859 | 20.0121 | 18.0413 | 23.0767 | 18.0259 | 14.9568 | 11.532 | 5.0349 | 10.2866 | 11.2238 | 10.1604 | 9.1957 | 8.738 | 7.1605
187 | 6.1391 | 3.9199 | 1.6267 | 2.9307 | 5.9378 | 6.9351 | 6.216 | 8.0059 | 20.4701 | 18.5574 | 19.8859 | 20.0121 | 18.0413 | 23.0767 | 18.0259 | 14.9568 | 11.532 | 5.0349 | 10.2866 | 11.2238 | 10.1604 | 9.1957 | 8.738 | 7.1605
188 | 1.1581 | 0.73946 | 0.30685 | 0.55285 | 1.1201 | 1.3083 | 1.1726 | 1.5102 | 3.8615 | 3.5007 | 3.7513 | 3.7751 | 3.4033 | 4.3532 | 3.4004 | 2.8215 | 2.1754 | 0.94979 | 1.9405 | 2.1173 | 1.9167 | 1.7347 | 1.6484 | 1.3508
189 | 15.4143 | 9.8423 | 4.0843 | 7.3585 | 14.909 | 17.4131 | 15.6074 | 20.1016 | 51.3974 | 46.595 | 49.9305 | 50.2475 | 45.2991 | 57.9421 | 45.2604 | 37.5543 | 28.9551 | 12.6418 | 25.8281 | 28.1814 | 25.5113 | 23.089 | 21.9399 | 17.979
190 | 15.4143 | 9.8423 | 4.0843 | 7.3585 | 14.909 | 17.4131 | 15.6074 | 20.1016 | 51.3974 | 46.595 | 49.9305 | 50.2475 | 45.2991 | 57.9421 | 45.2604 | 37.5543 | 28.9551 | 12.6418 | 25.8281 | 28.1814 | 25.5113 | 23.089 | 21.9399 | 17.979
191 | 4.2102 | 2.6883 | 1.1156 | 2.0099 | 4.0722 | 4.7562 | 4.263 | 5.4905 | 14.0385 | 12.7268 | 13.6378 | 13.7244 | 12.3729 | 15.8261 | 12.3623 | 10.2574 | 7.9087 | 3.4529 | 7.0546 | 7.6974 | 6.9681 | 6.3065 | 5.9926 | 4.9107
192 | 7.7039 | 4.919 | 2.0413 | 3.6777 | 7.4513 | 8.7028 | 7.8004 | 10.0465 | 25.6877 | 23.2876 | 24.9546 | 25.113 | 22.6399 | 28.9587 | 22.6205 | 18.7691 | 14.4713 | 6.3182 | 12.9085 | 14.0847 | 12.7502 | 11.5396 | 10.9653 | 8.9857
193 | 7.7039 | 4.919 | 2.0413 | 3.6777 | 7.4513 | 8.7028 | 7.8004 | 10.0465 | 25.6877 | 23.2876 | 24.9546 | 25.113 | 22.6399 | 28.9587 | 22.6205 | 18.7691 | 14.4713 | 6.3182 | 12.9085 | 14.0847 | 12.7502 | 11.5396 | 10.9653 | 8.9857
194 | 2.5091 | 1.6021 | 0.66484 | 1.1978 | 2.4269 | 2.8345 | 2.5406 | 3.2721 | 8.3665 | 7.5847 | 8.1277 | 8.1793 | 7.3738 | 9.4318 | 7.3675 | 6.1131 | 4.7133 | 2.0578 | 4.2043 | 4.5874 | 4.1527 | 3.7584 | 3.5714 | 2.9266
195 | 6.953 | 4.4396 | 1.8423 | 3.3192 | 6.7251 | 7.8546 | 7.0401 | 9.0673 | 23.1839 | 21.0177 | 22.5223 | 22.6653 | 20.4332 | 26.1361 | 20.4157 | 16.9397 | 13.0608 | 5.7024 | 11.6503 | 12.7118 | 11.5075 | 10.4148 | 9.8965 | 8.1098
196 | 6.953 | 4.4396 | 1.8423 | 3.3192 | 6.7251 | 7.8546 | 7.0401 | 9.0673 | 23.1839 | 21.0177 | 22.5223 | 22.6653 | 20.4332 | 26.1361 | 20.4157 | 16.9397 | 13.0608 | 5.7024 | 11.6503 | 12.7118 | 11.5075 | 10.4148 | 9.8965 | 8.1098
197 | 6.953 | 4.4396 | 1.8423 | 3.3192 | 6.7251 | 7.8546 | 7.0401 | 9.0673 | 23.1839 | 21.0177 | 22.5223 | 22.6653 | 20.4332 | 26.1361 | 20.4157 | 16.9397 | 13.0608 | 5.7024 | 11.6503 | 12.7118 | 11.5075 | 10.4148 | 9.8965 | 8.1098
198 | 6.953 | 4.4396 | 1.8423 | 3.3192 | 6.7251 | 7.8546 | 7.0401 | 9.0673 | 23.1839 | 21.0177 | 22.5223 | 22.6653 | 20.4332 | 26.1361 | 20.4157 | 16.9397 | 13.0608 | 5.7024 | 11.6503 | 12.7118 | 11.5075 | 10.4148 | 9.8965 | 8.1098
199 | 3.3033 | 2.1092 | 0.87525 | 1.5769 | 3.195 | 3.7316 | 3.3446 | 4.3077 | 11.0143 | 9.9852 | 10.7 | 10.7679 | 9.7075 | 12.4169 | 9.6992 | 8.0478 | 6.205 | 2.7091 | 5.5349 | 6.0392 | 5.467 | 4.9479 | 4.7017 | 3.8529
200 | 0.4597 | 0.29353 | 0.12181 | 0.21945 | 0.44463 | 0.51931 | 0.46546 | 0.59949 | 1.5328 | 1.3896 | 1.4891 | 1.4985 | 1.351 | 1.728 | 1.3498 | 1.12 | 0.86352 | 0.37702 | 0.77027 | 0.84045 | 0.76082 | 0.68858 | 0.65431 | 0.53619
201 | 2.5107 | 1.6031 | 0.66524 | 1.1985 | 2.4283 | 2.8362 | 2.5421 | 3.2741 | 8.3715 | 7.5893 | 8.1326 | 8.1842 | 7.3782 | 9.4375 | 7.3719 | 6.1167 | 4.7161 | 2.0591 | 4.2068 | 4.5901 | 4.1552 | 3.7607 | 3.5735 | 2.9284
202 | 1.062 | 0.67811 | 0.2814 | 0.50698 | 1.0272 | 1.1997 | 1.0753 | 1.385 | 3.5412 | 3.2103 | 3.4401 | 3.4619 | 3.121 | 3.9921 | 3.1183 | 2.5874 | 1.9949 | 0.87099 | 1.7795 | 1.9416 | 1.7577 | 1.5908 | 1.5116 | 1.2387
203 | 1.062 | 0.67811 | 0.2814 | 0.50698 | 1.0272 | 1.1997 | 1.0753 | 1.385 | 3.5412 | 3.2103 | 3.4401 | 3.4619 | 3.121 | 3.9921 | 3.1183 | 2.5874 | 1.9949 | 0.87099 | 1.7795 | 1.9416 | 1.7577 | 1.5908 | 1.5116 | 1.2387
204 | 10.3234 | 6.5917 | 2.7354 | 4.9282 | 9.985 | 11.662 | 10.4527 | 13.4626 | 34.4222 | 31.206 | 33.4398 | 33.6522 | 30.3381 | 38.8054 | 30.3122 | 25.1511 | 19.392 | 8.4666 | 17.2978 | 18.8739 | 17.0856 | 15.4633 | 14.6938 | 12.0411
205 | 1.0723 | 0.68467 | 0.28412 | 0.51188 | 1.0371 | 1.2113 | 1.0857 | 1.3983 | 3.5754 | 3.2413 | 3.4733 | 3.4954 | 3.1512 | 4.0307 | 3.1485 | 2.6124 | 2.0142 | 0.87941 | 1.7967 | 1.9604 | 1.7747 | 1.6062 | 1.5262 | 1.2507
206 | 3.448 | 2.2016 | 0.91361 | 1.646 | 3.335 | 3.8951 | 3.4912 | 4.4965 | 11.4971 | 10.4228 | 11.1689 | 11.2399 | 10.133 | 12.9611 | 10.1243 | 8.4005 | 6.477 | 2.8278 | 5.7775 | 6.3039 | 5.7066 | 5.1648 | 4.9077 | 4.0217
207 | 3.448 | 2.2016 | 0.91361 | 1.646 | 3.335 | 3.8951 | 3.4912 | 4.4965 | 11.4971 | 10.4228 | 11.1689 | 11.2399 | 10.133 | 12.9611 | 10.1243 | 8.4005 | 6.477 | 2.8278 | 5.7775 | 6.3039 | 5.7066 | 5.1648 | 4.9077 | 4.0217
208 | 0.99163 | 0.63317 | 0.26275 | 0.47339 | 0.95912 | 1.1202 | 1.0041 | 1.2932 | 3.3065 | 2.9975 | 3.2121 | 3.2325 | 2.9142 | 3.7275 | 2.9117 | 2.4159 | 1.8627 | 0.81327 | 1.6616 | 1.813 | 1.6412 | 1.4854 | 1.4114 | 1.1566
];

## heat_large
% pipe
model.pipe = [
| % from_node | to_node | length(m) | diameter(m) | roughness | conductivity | Mmin | Mmax | flowrate(kg/h) | tbsin | tbrin
| 1 | 2 | 1166.666667 | 1.1 | 0.0005 | 0.12 | 0 | Inf | 1468.34146920000 | 120 | 75.00162073
| 2 | 3 | 583.3333333 | 1.1 | 0.0005 | 0.12 | 0 | Inf | 1333.61959040000 | 119.9975181 | 75.00356974
| 3 | 4 | 583.3333333 | 1.1 | 0.0005 | 0.12 | 0 | Inf | 794.699153850000 | 119.9961518 | 74.99999926
| 2 | 5 | 583.3333333 | 0.8 | 0.0005 | 0.12 | 0 | Inf | 134.721879395000 | 119.9975181 | 74.99999941
| 3 | 6 | 250 | 0.8 | 0.0005 | 0.12 | 0 | Inf | 538.920436210000 | 119.9961518 | 75.01199147
| 4 | 7 | 583.3333333 | 1.1 | 0.0005 | 0.12 | 0 | Inf | 660.002104060000 | 119.9938592 | 74.99999947
| 4 | 8 | 250 | 0.8 | 0.0005 | 0.12 | 0 | Inf | 134.697049790000 | 119.9938592 | 75.0126199
| 9 | 10 | 1166.666667 | 1.1 | 0.0005 | 0.12 | 0 | Inf | 1468.34143605000 | 120 | 75.00162073
| 10 | 11 | 583.3333333 | 1.1 | 0.0005 | 0.12 | 0 | Inf | 1333.61955980000 | 119.9975193 | 75.00356953
| 11 | 12 | 583.3333333 | 1.1 | 0.0005 | 0.12 | 0 | Inf | 794.699135660000 | 119.996153 | 74.99999926
| 10 | 13 | 583.3333333 | 0.8 | 0.0005 | 0.12 | 0 | Inf | 134.721876420000 | 119.9975193 | 75.00000155
| 11 | 14 | 250 | 0.8 | 0.0005 | 0.12 | 0 | Inf | 538.920423460000 | 119.996153 | 75.01199094
| 12 | 15 | 583.3333333 | 1.1 | 0.0005 | 0.12 | 0 | Inf | 660.002087910000 | 119.9938604 | 74.99999933
| 12 | 16 | 250 | 0.8 | 0.0005 | 0.12 | 0 | Inf | 134.697047750000 | 119.9938604 | 75.01262059
| 17 | 18 | 1166.666667 | 1.1 | 0.0005 | 0.12 | 0 | Inf | 1468.34143605000 | 120 | 75.00162073
| 18 | 19 | 583.3333333 | 1.1 | 0.0005 | 0.12 | 0 | Inf | 1333.61955980000 | 119.9975193 | 75.00356962
| 19 | 20 | 583.3333333 | 1.1 | 0.0005 | 0.12 | 0 | Inf | 794.699135660000 | 119.996153 | 74.99999926
| 18 | 21 | 583.3333333 | 0.8 | 0.0005 | 0.12 | 0 | Inf | 134.721876420000 | 119.9975193 | 75.00000063
| 19 | 22 | 250 | 0.8 | 0.0005 | 0.12 | 0 | Inf | 538.920423630000 | 119.996153 | 75.01199117
| 20 | 23 | 583.3333333 | 1.1 | 0.0005 | 0.12 | 0 | Inf | 660.002088420000 | 119.9938604 | 74.99999933
| 20 | 24 | 250 | 0.8 | 0.0005 | 0.12 | 0 | Inf | 134.697047325000 | 119.9938604 | 75.01262058
| 25 | 26 | 1166.666667 | 1.1 | 0.0005 | 0.12 | 0 | Inf | 1468.34143860000 | 120 | 75.00162073
| 26 | 27 | 583.3333333 | 1.1 | 0.0005 | 0.12 | 0 | Inf | 1333.61956320000 | 119.9975193 | 75.00356975
| 27 | 28 | 583.3333333 | 1.1 | 0.0005 | 0.12 | 0 | Inf | 794.699135830000 | 119.996153 | 74.99999926
| 26 | 29 | 583.3333333 | 0.8 | 0.0005 | 0.12 | 0 | Inf | 134.721874890000 | 119.9975193 | 74.99999932
| 27 | 30 | 250 | 0.8 | 0.0005 | 0.12 | 0 | Inf | 538.920427540000 | 119.996153 | 75.0119915
| 28 | 31 | 583.3333333 | 1.1 | 0.0005 | 0.12 | 0 | Inf | 660.002096920000 | 119.9938604 | 75.00257567
| 28 | 32 | 250 | 0.8 | 0.0005 | 0.12 | 0 | Inf | 134.697038825000 | 119.9938604 | 74.99999988
| 33 | 34 | 1166.666667 | 1.1 | 0.0005 | 0.12 | 0 | Inf | 1468.34143520000 | 120 | 75.00162073
| 34 | 35 | 583.3333333 | 1.1 | 0.0005 | 0.12 | 0 | Inf | 1333.61955555000 | 119.9975193 | 75.00356914
| 35 | 36 | 583.3333333 | 1.1 | 0.0005 | 0.12 | 0 | Inf | 794.699136510000 | 119.996153 | 74.99999926
| 34 | 37 | 583.3333333 | 0.8 | 0.0005 | 0.12 | 0 | Inf | 134.721879480000 | 119.9975193 | 75.0000054
| 35 | 38 | 250 | 0.8 | 0.0005 | 0.12 | 0 | Inf | 538.920418870000 | 119.996153 | 75.01198997
| 36 | 39 | 583.3333333 | 1.1 | 0.0005 | 0.12 | 0 | Inf | 660.002066320000 | 119.9938604 | 74.99999933
| 36 | 40 | 250 | 0.8 | 0.0005 | 0.12 | 0 | Inf | 134.697070445000 | 119.9938604 | 75.0126206
];
% node
model.node = [
| % node | load(kJ) | Tsmin | Tsmax | Trmin | Trmax | Prmin | Prmax | Plmin
| 1 | 0 | 100 | 120 | 70 | 100 | -Inf | Inf | 50000
| 2 | 0 | 100 | 120 | 70 | 100 | -Inf | Inf | 50000
| 3 | 0 | 100 | 120 | 70 | 100 | -Inf | Inf | 50000
| 4 | 0 | 100 | 120 | 70 | 100 | -Inf | Inf | 50000
| 5 | 8 | 100 | 120 | 70 | 100 | -Inf | Inf | 50000
| 6 | 32 | 100 | 120 | 70 | 100 | -Inf | Inf | 50000
| 7 | 39.2 | 100 | 120 | 70 | 100 | -Inf | Inf | 50000
| 8 | 8 | 100 | 120 | 70 | 100 | -Inf | Inf | 50000
| 9 | 0 | 100 | 120 | 70 | 100 | -Inf | Inf | 50000
| 10 | 0 | 100 | 120 | 70 | 100 | -Inf | Inf | 50000
| 11 | 0 | 100 | 120 | 70 | 100 | -Inf | Inf | 50000
| 12 | 0 | 100 | 120 | 70 | 100 | -Inf | Inf | 50000
| 13 | 8 | 100 | 120 | 70 | 100 | -Inf | Inf | 50000
| 14 | 32 | 100 | 120 | 70 | 100 | -Inf | Inf | 50000
| 15 | 39.2 | 100 | 120 | 70 | 100 | -Inf | Inf | 50000
| 16 | 8 | 100 | 120 | 70 | 100 | -Inf | Inf | 50000
| 17 | 0 | 100 | 120 | 70 | 100 | -Inf | Inf | 50000
| 18 | 0 | 100 | 120 | 70 | 100 | -Inf | Inf | 50000
| 19 | 0 | 100 | 120 | 70 | 100 | -Inf | Inf | 50000
| 20 | 0 | 100 | 120 | 70 | 100 | -Inf | Inf | 50000
| 21 | 8 | 100 | 120 | 70 | 100 | -Inf | Inf | 50000
| 22 | 32 | 100 | 120 | 70 | 100 | -Inf | Inf | 50000
| 23 | 39.2 | 100 | 120 | 70 | 100 | -Inf | Inf | 50000
| 24 | 8 | 100 | 120 | 70 | 100 | -Inf | Inf | 50000
| 25 | 0 | 100 | 120 | 70 | 100 | -Inf | Inf | 50000
| 26 | 0 | 100 | 120 | 70 | 100 | -Inf | Inf | 50000
| 27 | 0 | 100 | 120 | 70 | 100 | -Inf | Inf | 50000
| 28 | 0 | 100 | 120 | 70 | 100 | -Inf | Inf | 50000
| 29 | 8 | 100 | 120 | 70 | 100 | -Inf | Inf | 50000
| 30 | 32 | 100 | 120 | 70 | 100 | -Inf | Inf | 50000
| 31 | 39.2 | 100 | 120 | 70 | 100 | -Inf | Inf | 50000
| 32 | 8 | 100 | 120 | 70 | 100 | -Inf | Inf | 50000
| 33 | 0 | 100 | 120 | 70 | 100 | -Inf | Inf | 50000
| 34 | 0 | 100 | 120 | 70 | 100 | -Inf | Inf | 50000
| 35 | 0 | 100 | 120 | 70 | 100 | -Inf | Inf | 50000
| 36 | 0 | 100 | 120 | 70 | 100 | -Inf | Inf | 50000
| 37 | 8 | 100 | 120 | 70 | 100 | -Inf | Inf | 50000
| 38 | 32 | 100 | 120 | 70 | 100 | -Inf | Inf | 50000
| 39 | 39.2 | 100 | 120 | 70 | 100 | -Inf | Inf | 50000
| 40 | 8 | 100 | 120 | 70 | 100 | -Inf | Inf | 50000
];
% combined heat and power
model.chp = [
| % node | Pmin | Pmax | Hmin | Hmax | efficiency | Mmin | Mmax | Gen
| 1 | 0 | Inf | 0 | Inf | 1 | 0 | Inf | 18
| 1 | 0 | Inf | 0 | Inf | 1 | 0 | Inf | 19
| 2 | 0 | Inf | 0 | Inf | 1 | 0 | Inf | 68
| 2 | 0 | Inf | 0 | Inf | 1 | 0 | Inf | 69
| 3 | 0 | Inf | 0 | Inf | 1 | 0 | Inf | 59
| 3 | 0 | Inf | 0 | Inf | 1 | 0 | Inf | 60
| 4 | 0 | Inf | 0 | Inf | 1 | 0 | Inf | 10
| 4 | 0 | Inf | 0 | Inf | 1 | 0 | Inf | 11
| 5 | 0 | Inf | 0 | Inf | 1 | 0 | Inf | 28
| 5 | 0 | Inf | 0 | Inf | 1 | 0 | Inf | 29
| 1 | 0 | Inf | 0 | Inf | 1 | 0 | Inf | 122
| 1 | 0 | Inf | 0 | Inf | 1 | 0 | Inf | 123
| 2 | 0 | Inf | 0 | Inf | 1 | 0 | Inf | 172
| 2 | 0 | Inf | 0 | Inf | 1 | 0 | Inf | 173
| 3 | 0 | Inf | 0 | Inf | 1 | 0 | Inf | 163
| 3 | 0 | Inf | 0 | Inf | 1 | 0 | Inf | 164
| 4 | 0 | Inf | 0 | Inf | 1 | 0 | Inf | 114
| 4 | 0 | Inf | 0 | Inf | 1 | 0 | Inf | 115
| 5 | 0 | Inf | 0 | Inf | 1 | 0 | Inf | 132
| 5 | 0 | Inf | 0 | Inf | 1 | 0 | Inf | 133
];
% CHP plant
model.chpplant = [
| % no | node
| 1 | 1
| 2 | 9
| 3 | 17
| 4 | 25
| 5 | 33
];
model.chppt = [
| % npt | p1 | h1 | p2 | h2 | p3 | h3 | p4 | h4
| 4 | 245.9173871 | 0 | 233.3333333 | 193.2910663 | 386.6666667 | 368.8760807 | 426.6666667 | 0
| 4 | 245.9173871 | 0 | 233.3333333 | 193.2910663 | 386.6666667 | 368.8760807 | 426.6666667 | 0
| 4 | 121.037464 | 0 | 120 | 95.13544669 | 186.6666667 | 210 | 200 | 0
| 4 | 121.037464 | 0 | 120 | 95.13544669 | 186.6666667 | 210 | 200 | 0
| 4 | 115.2737752 | 0 | 106.6666667 | 90.60518732 | 173.3333333 | 210 | 200 | 0
| 4 | 115.2737752 | 0 | 106.6666667 | 90.60518732 | 173.3333333 | 210 | 200 | 0
| 4 | 136.4073007 | 0 | 120 | 107.2161383 | 213.3333333 | 210 | 226.6666667 | 0
| 4 | 136.4073007 | 0 | 120 | 107.2161383 | 213.3333333 | 210 | 226.6666667 | 0
| 4 | 253.6023055 | 0 | 240 | 199.3314121 | 400 | 380.4034582 | 440 | 0
| 4 | 253.6023055 | 0 | 240 | 199.3314121 | 400 | 380.4034582 | 440 | 0
| 4 | 245.9173871 | 0 | 233.3333333 | 193.2910663 | 386.6666667 | 368.8760807 | 426.6666667 | 0
| 4 | 245.9173871 | 0 | 233.3333333 | 193.2910663 | 386.6666667 | 368.8760807 | 426.6666667 | 0
| 4 | 121.037464 | 0 | 120 | 95.13544669 | 186.6666667 | 210 | 200 | 0
| 4 | 121.037464 | 0 | 120 | 95.13544669 | 186.6666667 | 210 | 200 | 0
| 4 | 115.2737752 | 0 | 106.6666667 | 90.60518732 | 173.3333333 | 210 | 200 | 0
| 4 | 115.2737752 | 0 | 106.6666667 | 90.60518732 | 173.3333333 | 210 | 200 | 0
| 4 | 136.4073007 | 0 | 120 | 107.2161383 | 213.3333333 | 210 | 226.6666667 | 0
| 4 | 136.4073007 | 0 | 120 | 107.2161383 | 213.3333333 | 210 | 226.6666667 | 0
| 4 | 253.6023055 | 0 | 240 | 199.3314121 | 400 | 380.4034582 | 440 | 0
| 4 | 253.6023055 | 0 | 240 | 199.3314121 | 400 | 380.4034582 | 440 | 0
];
model.chpcost = [
| % h1 | h2 | h*p
| 0.06002 | 0.0027 | 0.00409
| 0.06002 | 0.0027 | 0.00409
| 0.06002 | 0.0027 | 0.00409
| 0.06002 | 0.0027 | 0.00409
| 0.06002 | 0.0027 | 0.00409
| 0.06002 | 0.0027 | 0.00409
| 0.06002 | 0.0027 | 0.00409
| 0.06002 | 0.0027 | 0.00409
| 0.06002 | 0.0027 | 0.00409
| 0.06002 | 0.0027 | 0.00409
| 0.06002 | 0.0027 | 0.00409
| 0.06002 | 0.0027 | 0.00409
| 0.06002 | 0.0027 | 0.00409
| 0.06002 | 0.0027 | 0.00409
| 0.06002 | 0.0027 | 0.00409
| 0.06002 | 0.0027 | 0.00409
| 0.06002 | 0.0027 | 0.00409
| 0.06002 | 0.0027 | 0.00409
| 0.06002 | 0.0027 | 0.00409
| 0.06002 | 0.0027 | 0.00409
];
model.load = [
1037.54000007000
1037.74999986000
1017.65999979000
1025.91999972000
1034.88000021000
1012.97000007000
1011.84999993000
1007.16000021000
1018.01000007000
1032.21999972000
1052.45000028000
1071.35000028000
1083.80999979000
1140.36999993000
1099.41999993000
1058.33000007000
1101.44999979000
1082.69000028000
1055.60000028000
1039.36000014000
1035.51000021000
1037.96000028000
1015.98000021000
1000.64999979000
];
% outdoor temperature
model.t0 = [
-9.8
-10.6
-10.9
-11.3
-11.8
-12.4
-12.8
-13.1
-12.7
-12.8
-12.5
-12.2
-11.8
-11.4
-11
-14.8
-13.1
-10.6
-8.5
-7.4
-6.8
-5.7
-6.8
-8.9
];
model.water_c = 4.2e3; % (J*kg^(-1)*K^(-1))
model.water_dens = 1e3; %(kg*m^(-3))
model.base | = | 1e6; | % | base | value | of | power | (W)