## X4
STT | d (mm) | F(N) | Tr (10^6N/m2) | Ghi chú | Diện tích | Tr (N/m2)
1.1 | 0.21 | 5.9 | 170.3427 |  | 3.4636e-08 | 170342705.5315
1.2 | 0.21 | 5.9 | 170.3427 |  | 3.4636e-08 | 170342705.5315
2 | 0.23 | 6.7 | 161.261 |  | 4.1548e-08 | 161260963.1328
3 | 0.17 | 1.8 | 79.3021 |  | 2.2698e-08 | 79302116.9731
4 | 0.12 | 3.3 | 291.7841 |  | 1.131e-08 | 291784062.3351
5 | 0.24 | 3.6 | 79.5775 |  | 4.5239e-08 | 79577471.5459
6 | 0.17 | 3.6 | 158.6042 |  | 2.2698e-08 | 158604233.9462
7 | 0.2 | 2.5 | 79.5775 |  | 3.1416e-08 | 79577471.5459
8 | 0.55 | 4.3 | 18.0989 |  | 2.3758e-07 | 18098942.2888
9 | 0.12 | 3.6 | 318.3099 |  | 1.131e-08 | 318309886.1838
10 | 0.31 | 1.8 | 23.8484 |  | 7.5477e-08 | 23848399.3811
11 | 0.39 | 7.8 | 65.2943 | (chiều dài 3 cm) | 1.1946e-07 | 65294335.6274
Max | 0.55 | 7.8 | 318.3099 |  | 2.3758e-07 | 318309886.1838
Min | 0.12 | 1.8 | 18.0989 |  | 1.131e-08 | 18098942.2888
|  | < | >=
|  | 0 | 1

## X8
Stt | d(mm) | F(N) | Tr(10^6N/m2) | Ghi chú | Diện tích | Tr(N/m2)
1 | 0.46 | 11.1 | 66.7909 | 7/8 | 1.6619e-07 | 66790921.2975
2 | 0.3 | 12.6 | 178.2535 | 7/8 | 7.0686e-08 | 178253536.2629
3 | 0.27 | 4.6 | 80.3416 | 5/6 | 5.7256e-08 | 80341589.9284
4 | 0.17 | 1.9 | 83.7078 | 6/7 | 2.2698e-08 | 83707790.1383
5 | 0.23 | 7.2 | 173.2954 | 7/8 | 4.1548e-08 | 173295363.3666
6 | 0.33 | 9.9 | 115.749 | 6/7 | 8.553e-08 | 115749049.5214
7 | 0.23 | 7.6 | 182.9229 | 5/6 | 4.1548e-08 | 182922883.5536
8.1 | 0.28 | 4.5 | 73.0814 | 9/10 | 6.1575e-08 | 73081351.4197
8.2 | 0.28 | 7.7 | 125.0503 | 8/9 | 6.1575e-08 | 125050312.4293
9 | 0.3 | 4.4 | 62.2473 | 6/7 | 7.0686e-08 | 62247266.6315
10.1 | 0.45 | 11 | 69.1636 | 9/10 | 1.5904e-07 | 69163629.5906
10.2 | 0.45 | 12.2 | 76.7088 | 3.5/9 | 1.5904e-07 | 76708752.8186
11.1 | 0.33 | 9.5 | 111.0723 | 8/10 | 8.553e-08 | 111072320.2478
11.2 | 0.33 | 8.8 | 102.888 | 5/8 | 8.553e-08 | 102888044.019
12 | 0.39 | 7.2 | 60.2717 | 6/7 | 1.1946e-07 | 60271694.4253
13 | 0.25 | 4.7 | 95.7476 | 7/8 | 4.9087e-08 | 95747613.7641
14.1 | 0.25 | 4.4 | 89.6361 | 8/9 | 4.9087e-08 | 89636063.9494
14.2 | 0.25 | 6.9 | 140.5656 | 7/8 | 4.9087e-08 | 140565645.7388
15 | 0.37 | 3.4 | 31.6217 | 3/7(nhiều mắt phụ) | 1.0752e-07 | 31621727.1885
16 | 0.2 | 4.1 | 130.5071 | 4.5/6 | 3.1416e-08 | 130507053.3354
17 | 0.08 | 1.8 | 358.0986 | 2/6 | 5.0265e-09 | 358098621.9568
max | 0.46 | 12.6 | 358.0986 |  | 1.6619e-07 | 358098621.9568
min | 0.08 | 1.8 | 31.6217 |  | 5.0265e-09 | 31621727.1885
|  | < | >=
|  | 1 | 3

## Đ4
STT | d(mm) | F(N) | Tr(10^6N/m2) | Ghi chú | Diện tích | Tr (N/m2)
1 | 0.57 | 21 | 82.2962 | 5/8 | 2.5518e-07 | 82296184.7936
2 | 0.48 | 22.9 | 126.5503 | 1/7 | 1.8096e-07 | 126550284.6113
3 | 0.65 | 18.6 | 56.0527 | 8.5/10 | 3.3183e-07 | 56052675.8156
4 | 0.58 | 14.6 | 55.2595 | 5/6 | 2.6421e-07 | 55259504.6169
5.1 | 0.74 | 22.8 | 53.0129 | 9/10 | 4.3008e-07 | 53012895.5806
5.2 | 0.74 | 20.8 | 48.3626 | 7/9 | 4.3008e-07 | 48362641.5823
6 | 0.74 | 4.6 | 10.6956 | 2.5/7 | 4.3008e-07 | 10695584.1961
7 | 0.58 | 5.5 | 20.8169 | 3/5 | 2.6421e-07 | 20816936.6708
8.1 | 0.43 | 7.8 | 53.7116 | 8/10 | 1.4522e-07 | 53711565.435
8.2 | 0.43 | 9.1 | 62.6635 | 7/8 | 1.4522e-07 | 62663493.0075
9 | 0.77 | 13.7 | 29.4204 | 3/6 | 4.6566e-07 | 29420444.8691
10 | 0.59 | 24.4 | 89.2475 | 6/7 | 2.734e-07 | 89247471.6792
11.1 | 0.36 | 17.7 | 173.8915 | 8.5/10 | 1.0179e-07 | 173891511.8967
11.2 | 0.36 | 18.1 | 177.8213 | 6.5/8.5 | 1.0179e-07 | 177821263.578
12 | 0.47 | 11.1 | 63.979 | 3/5 | 1.7349e-07 | 63978990.2515
13 | 0.91 | 12 | 18.4505 | giữa (mấu) | 6.5039e-07 | 18450518.7016
14 | 0.19 | 20.6 | 726.5577 | 5/6 | 2.8353e-08 | 726557745.7492
15 | 0.87 | 8.1 | 13.6256 | 6/11( mấu mắt) | 5.9447e-07 | 13625631.2754
16 | 0.17 | 17.5 | 770.9928 | 1/8 | 2.2698e-08 | 770992803.9054
17 | 1.35 | 30.3 | 21.1683 | 5/8 | 1.4314e-06 | 21168262.3898
18.1 | 0.7 | 14.7 | 38.1972 | 8/10 | 3.8485e-07 | 38197186.3421
18.2 | 0.7 | 14.6 | 37.9373 | 7/8(mấu mắt) | 3.8485e-07 | 37937341.537
19 | 0.6 | 14 | 49.5149 | 4/6 | 2.8274e-07 | 49514871.1841
20 | 0.45 | 22.9 | 143.9861 | 4/5 | 1.5904e-07 | 143986101.6021
21 | 0.34 | 13.6 | 149.7929 | 5/6 | 9.0792e-08 | 149792887.6159
22 | 0.5 | 17.3 | 88.1082 | 6/7 | 1.9635e-07 | 88108176.4957
23.1 | 0.29 | 9.9 | 149.8819 | 9/11 | 6.6052e-08 | 149881944.0295
23.2 | 0.29 | 10.8 | 163.5076 | 8/9 | 6.6052e-08 | 163507575.3049
24 | 0.3 | 8.8 | 124.4945 | 6/7 | 7.0686e-08 | 124494533.263
25 | 1.37 | 21 | 14.2458 | 5.5/7 | 1.4741e-06 | 14245847.1093
26 | 0.28 | 11.8 | 191.6355 | 5/6 | 6.1575e-08 | 191635543.7229
27 | 0.53 | 16.1 | 72.9767 | 5/6 | 2.2062e-07 | 72976705.8392
max | 1.37 | 30.3 | 770.9928 |  | 1.4741e-06 | 770992803.9054
min | 0.17 | 4.6 | 10.6956 |  | 2.2698e-08 | 10695584.1961
|  | < | >=
|  | 2 | 3

## Đ8
STT | d(mm) | F(N) | Tr(10^6N/m2) | Ghi chú | Diện tích | Tr (N/m2)
1 | 0.8 | 20.9 | 41.5792 | 4/8 | 5.0265e-07 | 41579228.8828
2 | 0.3 | 11.2 | 158.4476 | 5/7 | 7.0686e-08 | 158447587.7893
3 | 0.69 | 21.4 | 57.2303 | 3/4 | 3.7393e-07 | 57230258.8896
4 | 0.31 | 1.4 | 18.5488 | đứt ở giữa mắt | 7.5477e-08 | 18548755.0742
5 | 0.54 | 16.3 | 71.1722 | 6/7 | 2.2902e-07 | 71172169.3388
6 | 0.13 | 11.7 | 881.4735 | 6/7 | 1.3273e-08 | 881473530.9705
7 | 0.55 | 13.5 | 56.8223 | 5/6.5 | 2.3758e-07 | 56822260.6741
8 | 0.66 | 8.7 | 25.4297 | giữa | 3.4212e-07 | 25429715.4252
9 | 0.64 | 23.1 | 71.8062 | 4/5 | 3.217e-07 | 71806234.0903
10 | 0.68 | 27.8 | 76.5486 | 6/7 | 3.6317e-07 | 76548571.2449
11 | 0.26 | 21.5 | 404.9504 | 8/9 | 5.3093e-08 | 404950446.9202
12 | 0.38 | 14.4 | 126.9713 | 7/8 | 1.1341e-07 | 126971256.5387
13 | 0.69 | 13 | 34.766 | 8/10 (đứt ỏ mấu | 3.7393e-07 | 34766045.1198
14 | 0.48 | 21 | 116.0505 | 9/10 | 1.8096e-07 | 116050479.3378
15 | 0.55 | 9.9 | 41.6697 | 7/9 | 2.3758e-07 | 41669657.8277
16 | 0.36 | 8.4 | 82.5248 | 7/8 | 1.0179e-07 | 82524785.3069
17 | 0.48 | 13.6 | 75.1565 | 7/8 | 1.8096e-07 | 75156500.9045
18 | 0.27 | 24.8 | 433.146 | 6/7 | 5.7256e-08 | 433145963.0923
19 | 0.21 | 12 | 346.4597 | 7.5/9 | 3.4636e-08 | 346459740.064
20 | 0.27 | 12.7 | 221.8127 | 6.5/7 | 5.7256e-08 | 221812650.4545
21 | 0.41 | 10.7 | 81.045 | giữa | 1.3203e-07 | 81044991.8422
22 | 0.44 | 12.2 | 80.2351 | 4.5/6 | 1.5205e-07 | 80235136.6
23 | 0.16 | 17.7 | 880.3258 | 4/5 | 2.0106e-08 | 880325778.977
24 | 0.56 | 17.9 | 72.6753 | 4/6 | 2.463e-07 | 72675343.9119
25 | 0.4 | 15.4 | 122.5493 | 5/7 | 1.2566e-07 | 122549306.1808
26 | 0.7 | 7.5 | 19.4884 | chân rễ | 3.8485e-07 | 19488360.3786
27 | 0.51 | 17.5 | 85.6659 | 3/4 | 2.0428e-07 | 85665867.1006
28 | 0.37 | 6 | 55.803 | 5/6(chân rễ) | 1.0752e-07 | 55803047.9796
29 | 0.45 | 16.3 | 102.4879 | 5/6 | 1.5904e-07 | 102487923.8478
30 | 0.28 | 12.4 | 201.3797 | 1/6(đứt đầu) | 6.1575e-08 | 201379723.9122
31 | 0.44 | 16.9 | 111.1454 | 5/6 | 1.5205e-07 | 111145394.1427
32 | 0.43 | 14 | 96.4054 | 5/6 | 1.4522e-07 | 96405373.8577
33 | 0.35 | 9.6 | 99.7804 | 5/6 | 9.6211e-08 | 99780405.1384
34 | 0.85 | 23.4 | 41.2371 | 5/6 | 5.6745e-07 | 41237100.826
35 | 0.81 | 23.7 | 45.9926 | 9/10 | 5.153e-07 | 45992649.3068
36 | 0.83 | 21.6 | 39.9216 | 1.5/10 | 5.4106e-07 | 39921576.6676
37 | 0.42 | 12.8 | 92.3893 | 7/9 | 1.3854e-07 | 92389264.0171
38 | 0.6 | 17.3 | 61.1862 | 5/6 | 2.8274e-07 | 61186233.6776
39 | 0.26 | 12.6 | 237.3198 | 9/10 | 5.3093e-08 | 237319796.7997
40 | 0.71 | 14.8 | 37.3814 | 4.5/6 | 3.9592e-07 | 37381363.3447
41 | 0.6 | 13.4 | 47.3928 | 4/5 | 2.8274e-07 | 47392805.2763
42 | 0.62 | 11.4 | 37.76 | 4.5/7 | 3.0191e-07 | 37759965.6867
43 | 0.4 | 11.8 | 93.9014 | 7/8 | 1.2566e-07 | 93901416.4242
44 | 0.65 | 18.4 | 55.45 | 5/6 | 3.3183e-07 | 55449958.8713
45 | 0.45 | 10.7 | 67.2773 | 4/5 | 1.5904e-07 | 67277348.7835
46 | 0.67 | 16.9 | 47.9344 | 5/6 | 3.5257e-07 | 47934391.4146
47 | 0.75 | 18.4 | 41.6491 | 6/7 | 4.4179e-07 | 41649080.2189
48 | 0.59 | 18.4 | 67.3014 | 5/6 | 2.734e-07 | 67301372.086
49 | 0.51 | 12.5 | 61.1899 | 8/9 | 2.0428e-07 | 61189905.0719
50 | 0.54 | 16.2 | 70.7355 | 4/5 | 2.2902e-07 | 70735530.2631
51 | 0.62 | 11.4 | 37.76 | 6/7 | 3.0191e-07 | 37759965.6867
52 | 0.76 | 25.1 | 55.3295 | 1/6 | 4.5365e-07 | 55329488.5264
53 | 0.61 | 17 | 58.17 | 5/6 | 2.9225e-07 | 58170041.0118
54 | 0.37 | 9 | 83.7046 | 4/5 | 1.0752e-07 | 83704571.9694
55 | 0.43 | 11.8 | 81.256 | 5/6 | 1.4522e-07 | 81255957.9658
56 | 0.67 | 19.8 | 56.1598 | 6/7 | 3.5257e-07 | 56159819.5272
57 | 0.56 | 11.9 | 48.3149 | 4/5 | 2.463e-07 | 48314893.4386
58 | 0.4 | 9.1 | 72.4155 | 5/6 | 1.2566e-07 | 72415499.1068
59 | 0.48 | 14.2 | 78.4722 | 4/6 | 1.8096e-07 | 78472228.8856
60 | 0.51 | 15.1 | 73.9174 | 6/7 | 2.0428e-07 | 73917405.3268
61 | 0.42 | 13.2 | 95.2764 | 7/8 | 1.3854e-07 | 95276428.5176
62 | 0.55 | 16.3 | 68.6076 | 6/7 | 2.3758e-07 | 68607618.4436
63 | 0.43 | 5.9 | 40.628 | 4/7 | 1.4522e-07 | 40627978.9829
64 | 0.28 | 4.7 | 76.3294 | 4/5 | 6.1575e-08 | 76329411.4828
65 | 0.59 | 12.2 | 44.6237 | 4/6 | 2.734e-07 | 44623735.8396
66 | 0.41 | 10 | 75.743 | 3/5 | 1.3203e-07 | 75742983.0301
67 | 0.58 | 16.1 | 60.9369 | 5/7 | 2.6421e-07 | 60936850.9817
68 | 0.26 | 6.1 | 114.8929 | 5/6 | 5.3093e-08 | 114892917.4983
69 | 0.5 | 14.7 | 74.8665 | 5/6 | 1.9635e-07 | 74866485.2304
max | 0.85 | 27.8 | 881.4735 |  | 5.6745e-07 | 881473530.9705
min | 0.13 | 1.4 | 18.5488 |  | 1.3273e-08 | 18548755.0742
|  | < | >=

## T4
STT | d(mm) | F(N) | Tr (N10^6/m2) | Ghi chú | Diện tích | Tr (N/m2)
1 | 0.41 | 12.5 | 94.6787 |  | 1.3203e-07 | 94678728.7876
2 | 0.24 | 5.5 | 121.5767 |  | 4.5239e-08 | 121576692.6396
3 | 0.19 | 2 | 70.5396 |  | 2.8353e-08 | 70539586.9659
4 | 0.43 | 7.8 | 53.7116 |  | 1.4522e-07 | 53711565.435
5 | 0.61 | 3.8 | 13.0027 |  | 2.9225e-07 | 13002715.0497
6 | 0.43 | 5.2 | 35.8077 |  | 1.4522e-07 | 35807710.29
7 | 0.11 | 1.2 | 126.2717 |  | 9.5033e-09 | 126271690.387
8 | 0.08 | 1.8 | 358.0986 |  | 5.0265e-09 | 358098621.9568
9 | 0.07 | 1.6 | 415.7517 |  | 3.8485e-09 | 415751688.0768
10 | 0.57 | 3.7 | 14.4998 |  | 2.5518e-07 | 14499803.9874
11 | 0.05 | 1.9 | 967.6621 |  | 1.9635e-09 | 967662053.9987
12.1 | 0.56 | 2.7 | 10.9622 |  | 2.463e-07 | 10962202.713
12.2 | 0.56 | 1.1 | 4.4661 | đứt đầu | 2.463e-07 | 4466082.5868
13 | 0.19 | 2.2 | 77.5935 |  | 2.8353e-08 | 77593545.6625
14 | 0.59 | 7.9 | 28.8957 |  | 2.734e-07 | 28895697.7978
15 | 0.14 | 2.1 | 136.4185 |  | 1.5394e-08 | 136418522.6502
16 | 0.36 | 3.7 | 36.3502 |  | 1.0179e-07 | 36350203.0519
17 | 0.31 | 2.7 | 35.7726 |  | 7.5477e-08 | 35772599.0716
18 | 0.41 | 7.8 | 59.0795 |  | 1.3203e-07 | 59079526.7634
19 | 0.13 | 3.5 | 263.6887 |  | 1.3273e-08 | 263688663.1108
20 | 0.2 | 2.7 | 85.9437 |  | 3.1416e-08 | 85943669.2696
21.1 | 0.23 | 2.8 | 67.3926 | đứt 6/8 | 4.1548e-08 | 67392641.3092
21.2 | 0.23 | 1.9 | 45.7307 | đứt 5/8 | 4.1548e-08 | 45730720.8884
22.1 | 0.36 | 4.8 | 47.157 | đứt 8/12 | 1.0179e-07 | 47157020.1754
22.2 | 0.36 | 7.5 | 73.6828 | đứt 7/8 | 1.0179e-07 | 73682844.024
23.1 | 0.6 | 8.6 | 30.4163 | đứt 6/7 | 2.8274e-07 | 30416278.0131
23.2 | 0.6 | 10.3 | 36.4288 | đứt 5/6 | 2.8274e-07 | 36428798.0855
24 | 0.12 | 1.7 | 150.313 | đứt 3/5 | 1.131e-08 | 150313001.809
25.1 | 0.28 | 6.6 | 107.186 | đứt 6/7 | 6.1575e-08 | 107185982.0823
25.2 | 0.28 | 7.1 | 115.3061 | đứt 5/6 | 6.1575e-08 | 115306132.24
26.1 | 0.31 | 7.2 | 95.3936 | đứt 7/10 | 7.5477e-08 | 95393597.5244
26.2 | 0.31 | 8.4 | 111.2925 | đứt 6/7 | 7.5477e-08 | 111292530.4451
27 | 0.17 | 3.5 | 154.1986 | đứt 3/5 | 2.2698e-08 | 154198560.7811
28 | 0.4 | 4.6 | 36.6056 | đứt 2/5 | 1.2566e-07 | 36605636.9111
29 | 0.23 | 12.3 | 296.0462 | đứt 2/8 | 4.1548e-08 | 296046245.7513
30 | 0.24 | 1.9 | 41.9992 | đứt 3/4 | 4.5239e-08 | 41999221.0937
31 | 0.4 | 4.7 | 37.4014 | đứt 4/6 | 1.2566e-07 | 37401411.6266
32 | 0.2 | 3.7 | 117.7747 | đứt 1/6 | 3.1416e-08 | 117774657.888
33 | 0.23 | 2.7 | 64.9858 | đứt 3/5 | 4.1548e-08 | 64985761.2625
max | 0.61 | 12.5 | 967.6621 |  | 2.9225e-07 | 967662053.9987
min | 0.05 | 1.1 | 4.4661 |  | 1.9635e-09 | 4466082.5868
|  | < | >=
|  | 2 | 4

## T8
stt | d(mm) | F(N) | Tr (N10^6/m2) | ghi chú | Diện tích | Tr (N/m2)
1.1 | 0.34 | 9.3 | 102.4319 | đứt 6/7 | 9.0792e-08 | 102431901.0903
1.2 | 0.34 | 9.9 | 109.0404 | đứt 5/6 | 9.0792e-08 | 109040410.838
2.1 | 0.37 | 9.9 | 92.075 | đứt 2/8 | 1.0752e-07 | 92075029.1664
2.2 | 0.37 | 12 | 111.6061 | đứt 2/6 | 1.0752e-07 | 111606095.9593
3 | 0.28 | 7.1 | 115.3061 |  | 6.1575e-08 | 115306132.24
4 | 0.19 | 3.2 | 112.8633 |  | 2.8353e-08 | 112863339.1455
5 | 0.38 | 6.9 | 60.8404 |  | 1.1341e-07 | 60840393.7581
6 | 0.29 | 5.5 | 83.2677 | đứt 7/9 | 6.6052e-08 | 83267746.683
7 | 0.13 | 2.5 | 188.349 | đứt 3/5 | 1.3273e-08 | 188349045.0792
8 | 0.24 | 4 | 88.4194 |  | 4.5239e-08 | 88419412.8288
9 | 0.48 | 9.9 | 54.7095 | đứt 3/5 | 1.8096e-07 | 54709511.6878
10 | 0.16 | 2.3 | 114.3926 |  | 2.0106e-08 | 114392615.3473
11 | 0.29 | 7.4 | 112.033 | đứt 2/6 | 6.6052e-08 | 112032968.2644
12 | 0.55 | 2.3 | 9.6808 |  | 2.3758e-07 | 9680829.5963
13 | 0.41 | 5.8 | 43.9309 |  | 1.3203e-07 | 43930930.1574
14 | 0.27 | 2.8 | 48.9036 |  | 5.7256e-08 | 48903576.4782
15 | 0.35 | 3.7 | 38.457 |  | 9.6211e-08 | 38457031.1471
16 | 0.13 | 1.5 | 113.0094 |  | 1.3273e-08 | 113009427.0475
17 | 0.12 | 1.3 | 114.9452 |  | 1.131e-08 | 114945236.6775
18 | 0.06 | 1.2 | 424.4132 |  | 2.8274e-09 | 424413181.5784
19 | 0.19 | 1.8 | 63.4856 |  | 2.8353e-08 | 63485628.2693
20 | 0.26 | 7.4 | 139.3783 |  | 5.3093e-08 | 139378293.3586
21 | 0.2 | 3.7 | 117.7747 |  | 3.1416e-08 | 117774657.888
22 | 0.33 | 6 | 70.1509 |  | 8.553e-08 | 70150939.1039
23 | 0.27 | 8.6 | 150.2038 |  | 5.7256e-08 | 150203842.0401
24 | 0.21 | 4.7 | 135.6967 |  | 3.4636e-08 | 135696731.5251
25 | 0.18 | 3.3 | 129.6818 |  | 2.5447e-08 | 129681805.4823
26 | 0.14 | 2.3 | 149.4108 |  | 1.5394e-08 | 149410762.9026
27.1 | 0.17 | 2.7 | 118.9532 | đứt 8/10 | 2.2698e-08 | 118953175.4597
27.2 | 0.17 | 3.3 | 145.3872 | đứt 6/8 | 2.2698e-08 | 145387214.4507
28 | 0.15 | 6.9 | 390.4601 |  | 1.7671e-08 | 390460127.0521
29 | 0.1 | 2.5 | 318.3099 | đứt 6/10 | 7.854e-09 | 318309886.1838
30.1 | 0.22 | 3.8 | 99.9651 | đứt 7/10 | 3.8013e-08 | 99965088.223
30.2 | 0.22 | 4.2 | 110.4877 | đứt 3/7 | 3.8013e-08 | 110487729.0886
31 | 0.23 | 1.2 | 28.8826 |  | 4.1548e-08 | 28882560.5611
32 | 0.11 | 1.8 | 189.4075 |  | 9.5033e-09 | 189407535.5804
33 | 0.13 | 4.7 | 354.0962 |  | 1.3273e-08 | 354096204.7488
34 | 0.23 | 4.1 | 98.6821 |  | 4.1548e-08 | 98682081.9171
35 | 0.27 | 2 | 34.9311 |  | 5.7256e-08 | 34931126.0558
36 | 0.3 | 7.2 | 101.8592 |  | 7.0686e-08 | 101859163.5788
37 | 0.22 | 6.6 | 173.6236 |  | 3.8013e-08 | 173623574.2821
38.1 | 0.18 | 2.5 | 98.2438 | đứt 7/10 | 2.5447e-08 | 98243792.032
38.2 | 0.18 | 3.3 | 129.6818 | đứt 4/7 | 2.5447e-08 | 129681805.4823
39 | 0.2 | 3.3 | 105.0423 |  | 3.1416e-08 | 105042262.4407
40 | 0.14 | 2.7 | 175.3952 |  | 1.5394e-08 | 175395243.4074
41 | 0.19 | 2.2 | 77.5935 |  | 2.8353e-08 | 77593545.6625
42 | 0.17 | 1.6 | 70.4908 |  | 2.2698e-08 | 70490770.6428
43 | 0.23 | 3.5 | 84.2408 |  | 4.1548e-08 | 84240801.6365
44 | 0.2 | 2.2 | 70.0282 |  | 3.1416e-08 | 70028174.9604
45 | 0.13 | 1.3 | 97.9415 |  | 1.3273e-08 | 97941503.4412
46 | 0.16 | 1.7 | 84.5511 |  | 2.0106e-08 | 84551063.5176
47 | 0.19 | 3.3 | 116.3903 |  | 2.8353e-08 | 116390318.4938
max | 0.55 | 12 | 424.4132 |  | 2.3758e-07 | 424413181.5784
min | 0.06 | 1.2 | 9.6808 |  | 2.8274e-09 | 9680829.5963
|  | < | >=
|  | 0 | 5

## V4
STT | d(mm) | F(N) | Tr(10^6N/m2) | Ghi chú | Diện tích | Tr (N/m2)
1.1 | 0.22 | 3.4 | 89.4424 | 6.5/8 | 3.8013e-08 | 89442447.3574
1.2 | 0.22 | 3.8 | 99.9651 | 4/6.5 | 3.8013e-08 | 99965088.223
2 | 0.34 | 6.6 | 72.6936 | 5/6 | 9.0792e-08 | 72693607.2254
3.1 | 0.24 | 4 | 88.4194 | 7/8 | 4.5239e-08 | 88419412.8288
3.2 | 0.24 | 5 | 110.5243 | 5.5/7 | 4.5239e-08 | 110524266.036
4 | 0.18 | 4.2 | 165.0496 | 5.5/8 | 2.5447e-08 | 165049570.6138
5 | 0.39 | 6.4 | 53.5748 | 6/7 | 1.1946e-07 | 53574839.4892
6 | 0.14 | 3.5 | 227.3642 | 7/8 | 1.5394e-08 | 227364204.417
7 | 0.17 | 3 | 132.1702 | 5/7 | 2.2698e-08 | 132170194.9552
8 | 0.3 | 5.4 | 76.3944 | 6.5/8 | 7.0686e-08 | 76394372.6841
9.1 | 0.23 | 4.1 | 98.6821 | 8/9 | 4.1548e-08 | 98682081.9171
9.2 | 0.23 | 4.4 | 105.9027 | 7/8 | 4.1548e-08 | 105902722.0574
10 | 0.23 | 7.5 | 180.516 | 9/11 | 4.1548e-08 | 180516003.5069
11.1 | 0.38 | 3.9 | 34.388 | 10/12 | 1.1341e-07 | 34388048.6459
11.2 | 0.38 | 5.2 | 45.8507 | 8/10 | 1.1341e-07 | 45850731.5279
12.1 | 0.09 | 2.3 | 361.5372 | 9/11 | 6.3617e-09 | 361537154.6779
21.2 | 0.09 | 2.4 | 377.2562 | 8/9 | 6.3617e-09 | 377256161.403
13.1 | 0.42 | 4.2 | 30.3152 | 9.5/10 | 1.3854e-07 | 30315227.2556
13.2 | 0.42 | 5.7 | 41.1421 | 8/9.5 | 1.3854e-07 | 41142094.1326
14.1 | 0.5 | 7.9 | 40.2344 | 9/10 | 1.9635e-07 | 40234369.6136
14.2 | 0.5 | 9.9 | 50.4203 | 7.5/9 | 1.9635e-07 | 50420285.9715
15 | 0.24 | 5.7 | 125.9977 | 7.5/9 | 4.5239e-08 | 125997663.2811
16 | 0.23 | 4.4 | 105.9027 | 3.5/6 | 4.1548e-08 | 105902722.0574
17 | 0.22 | 3.3 | 86.8118 | 5/6 | 3.8013e-08 | 86811787.141
18.1 | 0.4 | 4.1 | 32.6268 | 6/7 | 1.2566e-07 | 32626763.3338
18.2 | 0.4 | 7.2 | 57.2958 | 4/6 | 1.2566e-07 | 57295779.5131
19.1 | 0.41 | 6.4 | 48.4755 | 8/10 | 1.3203e-07 | 48475509.1392
19.2 | 0.41 | 6.9 | 52.2627 | 6/8 | 1.3203e-07 | 52262658.2907
20 | 0.23 | 4.2 | 101.089 | 5/7 | 4.1548e-08 | 101088961.9639
21 | 0.42 | 5.2 | 37.5331 | 3/6 | 1.3854e-07 | 37533138.5069
22.1 | 0.19 | 2.6 | 91.7015 | 7/8 | 2.8353e-08 | 91701463.0557
22.2 | 0.19 | 3.4 | 119.9173 | 6/7 | 2.8353e-08 | 119917297.8421
23.1 | 0.2 | 4.5 | 143.2394 | 7/8 | 3.1416e-08 | 143239448.7827
23.2 | 0.2 | 5.2 | 165.5211 | 5/7 | 3.1416e-08 | 165521140.8156
24 | 0.38 | 4.1 | 36.1515 | 3/5 | 1.1341e-07 | 36151538.32
25 | 0.41 | 9.2 | 69.6835 | 6/7 | 1.3203e-07 | 69683544.3876
26 | 0.24 | 3 | 66.3146 | 6/7 | 4.5239e-08 | 66314559.6216
27 | 0.25 | 5.7 | 116.1194 | 5/6 | 4.9087e-08 | 116119446.4798
28 | 0.22 | 4.9 | 128.9024 | 4/5 | 3.8013e-08 | 128902350.6034
29 | 0.47 | 8.8 | 50.7221 | 4/5 | 1.7349e-07 | 50722082.3616
30 | 0.2 | 3.4 | 108.2254 | 4/6 | 3.1416e-08 | 108225361.3025
31 | 0.32 | 4.9 | 60.9265 | 5/7 | 8.0425e-08 | 60926501.6524
max | 0.5 | 9.9 | 377.2562 |  | 1.9635e-07 | 377256161.403
min | 0.09 | 2.3 | 30.3152 |  | 6.3617e-09 | 30315227.2556
|  | < | >=
|  | 0 | 11

## V8
STT | d (mm) | F(N) | Tr(10^6N/m2) | Ghi chú | Diện tích | Tr (N/m2)
1 | 0.37 | 3.2 | 29.7616 |  | 1.0752e-07 | 29761625.5891
2.1 | 0.34 | 11 | 121.156 | đứt 8/10 | 9.0792e-08 | 121156012.0423
2.2 | 0.35 | 13.7 | 142.395 | đứt 6/8 | 9.6211e-08 | 142394953.1663
3 | 0.26 | 4.5 | 84.7571 |  | 5.3093e-08 | 84757070.2856
4 | 0.26 | 7.7 | 145.0288 |  | 5.3093e-08 | 145028764.711
5 | 0.35 | 6.2 | 64.4415 |  | 9.6211e-08 | 64441511.6519
6 | 0.29 | 5.6 | 84.7817 |  | 6.6052e-08 | 84781705.7136
7 | 0.62 | 8.7 | 28.8168 |  | 3.0191e-07 | 28816815.9188
8 | 0.17 | 5.3 | 233.5007 |  | 2.2698e-08 | 233500677.7542
9 | 0.3 | 7.6 | 107.518 |  | 7.0686e-08 | 107518005.9999
10 | 0.4 | 10.6 | 84.3521 |  | 1.2566e-07 | 84352119.8387
11 | 0.35 | 3 | 31.1814 | đứt ở mắt | 9.6211e-08 | 31181376.6058
12 | 0.26 | 7.1 | 133.7278 |  | 5.3093e-08 | 133727822.0062
13 | 0.2 | 2.5 | 79.5775 |  | 3.1416e-08 | 79577471.5459
14 | 0.17 | 2.1 | 92.5191 |  | 2.2698e-08 | 92519136.4686
15 | 0.23 | 2 | 48.1376 |  | 4.1548e-08 | 48137600.9352
16 | 0.16 | 2.5 | 124.3398 |  | 2.0106e-08 | 124339799.2905
17 | 0.13 | 2.5 | 188.349 |  | 1.3273e-08 | 188349045.0792
18 | 0.22 | 7.6 | 199.9302 |  | 3.8013e-08 | 199930176.446
19 | 0.13 | 5.9 | 444.5037 |  | 1.3273e-08 | 444503746.3868
20 | 0.2 | 4.8 | 152.7887 |  | 3.1416e-08 | 152788745.3682
21 | 0.28 | 8.2 | 133.1705 |  | 6.1575e-08 | 133170462.5871
22 | 0.37 | 6.7 | 62.3134 |  | 1.0752e-07 | 62313403.5773
23 | 0.22 | 6.9 | 181.5156 |  | 3.8013e-08 | 181515554.9313
24 | 0.21 | 3.7 | 106.8251 |  | 3.4636e-08 | 106825086.5197
25 | 0.29 | 5.5 | 83.2677 |  | 6.6052e-08 | 83267746.683
26 | 0.21 | 4.4 | 127.0352 |  | 3.4636e-08 | 127035238.0235
27 | 0.31 | 8.1 | 107.3178 |  | 7.5477e-08 | 107317797.2149
max | 0.62 | 13.7 | 444.5037 |  | 3.0191e-07 | 444503746.3868
min | 0.13 | 2 | 28.8168 |  | 1.3273e-08 | 28816815.9188
|  | < | >=
1

## result
Tr (T4) | d (T4) | Tr (T8) | d (T8) | Tr (X4) | d (X4) | Tr (X8) | d (X8) | Tr (D4) | d (D4) | Tr ( D8) | d ( D8) | Tr (V4) | d (V4) | Tr (V8) | d (V8) | Tổng mẫu cỏ |  | 295 | [11 empty] | 4.4661 | 1 | % | 0-200 | 200-400 | 400-600 | 600-800 | 800-1000
10^6 N/m2 | mm
94.6787 | 0.41 | 102.4319 | 0.34 | 170.3427 | 0.21 | 66.7909 | 0.46 | 82.2962 | 0.57 | 41.5792 | 0.8 | 89.4424 | 0.22 | 29.7616 | 0.37 | [14 empty] | 9.6808 | 2 |  | 90.8475 | 5.7627 | 1.6949 | 0.67797 | 1.0169 | 100
121.5767 | 0.24 | 109.0404 | 0.34 | 170.3427 | 0.21 | 178.2535 | 0.3 | 126.5503 | 0.48 | 158.4476 | 0.3 | 99.9651 | 0.22 | 121.156 | 0.34 | [14 empty] | 10.6956 | 3
70.5396 | 0.19 | 92.075 | 0.37 | 161.261 | 0.23 | 80.3416 | 0.27 | 56.0527 | 0.65 | 57.2303 | 0.69 | 72.6936 | 0.34 | 142.395 | 0.35 | [14 empty] | 10.9622 | 4
53.7116 | 0.43 | 111.6061 | 0.37 | 79.3021 | 0.17 | 83.7078 | 0.17 | 55.2595 | 0.58 | 18.5488 | 0.31 | 88.4194 | 0.24 | 84.7571 | 0.26 | [14 empty] | 13.0027 | 5
13.0027 | 0.61 | 115.3061 | 0.28 | 291.7841 | 0.12 | 173.2954 | 0.23 | 53.0129 | 0.74 | 71.1722 | 0.54 | 110.5243 | 0.24 | 145.0288 | 0.26 | [14 empty] | 13.6256 | 6
35.8077 | 0.43 | 112.8633 | 0.19 | 79.5775 | 0.24 | 115.749 | 0.33 | 48.3626 | 0.74 | 881.4735 | 0.13 | 165.0496 | 0.18 | 64.4415 | 0.35 | [14 empty] | 14.2458 | 7
126.2717 | 0.11 | 60.8404 | 0.38 | 158.6042 | 0.17 | 182.9229 | 0.23 | 10.6956 | 0.74 | 56.8223 | 0.55 | 53.5748 | 0.39 | 84.7817 | 0.29 | [14 empty] | 14.4998 | 8
358.0986 | 0.08 | 83.2677 | 0.29 | 79.5775 | 0.2 | 73.0814 | 0.28 | 20.8169 | 0.58 | 25.4297 | 0.66 | 227.3642 | 0.14 | 28.8168 | 0.62 | [14 empty] | 18.0989 | 9
415.7517 | 0.07 | 188.349 | 0.13 | 18.0989 | 0.55 | 125.0503 | 0.28 | 53.7116 | 0.43 | 71.8062 | 0.64 | 132.1702 | 0.17 | 233.5007 | 0.17 | [14 empty] | 18.4505 | 10
14.4998 | 0.57 | 88.4194 | 0.24 | 318.3099 | 0.12 | 62.2473 | 0.3 | 62.6635 | 0.43 | 76.5486 | 0.68 | 76.3944 | 0.3 | 107.518 | 0.3 | [14 empty] | 18.5487 | 11
967.6621 | 0.05 | 54.7095 | 0.48 | 23.8484 | 0.31 | 69.1636 | 0.45 | 29.4204 | 0.77 | 404.9504 | 0.26 | 98.6821 | 0.23 | 84.3521 | 0.4 | [14 empty] | 19.4883 | 12
10.9622 | 0.56 | 114.3926 | 0.16 | 65.2943 | 0.39 | 76.7088 | 0.45 | 89.2475 | 0.59 | 126.9713 | 0.38 | 105.9027 | 0.23 | 31.1814 | 0.35 | [14 empty] | 20.8169 | 13
4.4661 | 0.56 | 112.033 | 0.29 |  |  | 111.0723 | 0.33 | 173.8915 | 0.36 | 34.766 | 0.69 | 180.516 | 0.23 | 133.7278 | 0.26 | [14 empty] | 21.1682 | 14
77.5935 | 0.19 | 9.6808 | 0.55 |  |  | 102.888 | 0.33 | 177.8213 | 0.36 | 116.0505 | 0.48 | 34.388 | 0.38 | 79.5775 | 0.2 | [14 empty] | 23.8483 | 15
28.8957 | 0.59 | 43.9309 | 0.41 |  |  | 60.2717 | 0.39 | 63.979 | 0.47 | 41.6697 | 0.55 | 45.8507 | 0.38 | 92.5191 | 0.17 | [14 empty] | 25.4297 | 16
136.4185 | 0.14 | 48.9036 | 0.27 |  |  | 95.7476 | 0.25 | 18.4505 | 0.91 | 82.5248 | 0.36 | 361.5372 | 0.09 | 48.1376 | 0.23 | [14 empty] | 28.8167 | 17
36.3502 | 0.36 | 38.457 | 0.35 |  |  | 89.6361 | 0.25 | 726.5577 | 0.19 | 75.1565 | 0.48 | 377.2562 | 0.09 | 124.3398 | 0.16 | [14 empty] | 28.8825 | 18
35.7726 | 0.31 | 113.0094 | 0.13 |  |  | 140.5656 | 0.25 | 13.6256 | 0.87 | 433.146 | 0.27 | 30.3152 | 0.42 | 188.349 | 0.13 | [14 empty] | 28.8956 | 19
59.0795 | 0.41 | 114.9452 | 0.12 |  |  | 31.6217 | 0.37 | 770.9928 | 0.17 | 346.4597 | 0.21 | 41.1421 | 0.42 | 199.9302 | 0.22 | [14 empty] | 29.4204 | 20
263.6887 | 0.13 | 424.4132 | 0.06 |  |  | 130.5071 | 0.2 | 21.1683 | 1.35 | 221.8127 | 0.27 | 40.2344 | 0.5 | 444.5037 | 0.13 | [14 empty] | 29.7616 | 21
85.9437 | 0.2 | 63.4856 | 0.19 |  |  | 358.0986 | 0.08 | 38.1972 | 0.7 | 81.045 | 0.41 | 50.4203 | 0.5 | 152.7887 | 0.2 | [14 empty] | 30.3152 | 22
67.3926 | 0.23 | 139.3783 | 0.26 |  |  |  |  | 37.9373 | 0.7 | 80.2351 | 0.44 | 125.9977 | 0.24 | 133.1705 | 0.28 |  |  | Tổng hợp cường độ chịu kéo của rễ cỏ max, min, tb các mẫu cỏ | [11 empty] | 30.4162 | 23
45.7307 | 0.23 | 117.7747 | 0.2 |  |  |  |  | 49.5149 | 0.6 | 880.3258 | 0.16 | 105.9027 | 0.23 | 62.3134 | 0.37 | [14 empty] | 31.1813 | 24
47.157 | 0.36 | 70.1509 | 0.33 |  |  |  |  | 143.9861 | 0.45 | 72.6753 | 0.56 | 86.8118 | 0.22 | 181.5156 | 0.22 |  |  | Tím 4 |  | Tím 8 |  | Xanh 4 |  | Xanh 8 |  |  | d | tr |  | 31.6217 | 25
73.6828 | 0.36 | 150.2038 | 0.27 |  |  |  |  | 149.7929 | 0.34 | 122.5493 | 0.4 | 32.6268 | 0.4 | 106.8251 | 0.21 |  |  | dt | tr | dt | tr | dt | tr | dt | tr |  | 0.33 | 486.06 |  | 32.6267 | 26
30.4163 | 0.6 | 135.6967 | 0.21 |  |  |  |  | 88.1082 | 0.5 | 19.4884 | 0.7 | 57.2958 | 0.4 | 83.2677 | 0.29 |  | max | 0.61 | 967.6598 | 0.55 | 424.4122 | 0.55 | 318.3091 | 0.46 | 358.0978 |  | 0.31 | 217.05 |  | 34.388 | 27
36.4288 | 0.6 | 129.6818 | 0.18 |  |  |  |  | 149.8819 | 0.29 | 85.6659 | 0.51 | 48.4755 | 0.41 | 127.0352 | 0.21 |  | min | 0.05 | 4.4661 | 0.06 | 9.6808 | 0.12 | 18.0989 | 0.08 | 31.6217 |  | 1.18 | 168.2 |  | 34.766 | 28
150.313 | 0.12 | 149.4108 | 0.14 |  |  |  |  | 163.5076 | 0.29 | 55.803 | 0.37 | 52.2627 | 0.41 | 107.3178 | 0.31 |  | tb | 0.33 | 486.0629 | 0.305 | 217.0465 | 0.335 | 168.204 | 0.27 | 194.8597 |  | 0.27 | 194.86 |  | 34.931 | 29
107.186 | 0.28 | 118.9532 | 0.17 |  |  |  |  | 124.4945 | 0.3 | 102.4879 | 0.45 | 101.089 | 0.23 | [13 empty] | 0.77 | 390.84 |  | 35.7725 | 30
115.3061 | 0.28 | 145.3872 | 0.17 |  |  |  |  | 14.2458 | 1.37 | 201.3797 | 0.28 | 37.5331 | 0.42 |  |  |  |  | Đỏ 4 |  | Đỏ 8 |  | Vàng 4 |  | Vàng 8 |  |  | 0.49 | 450.1 |  | 35.8076 | 31
95.3936 | 0.31 | 390.4601 | 0.15 |  |  |  |  | 191.6355 | 0.28 | 111.1454 | 0.44 | 91.7015 | 0.19 |  |  |  |  | dt | tr | dt | tr | dt | tr | dt | tr |  | 0.3 | 203.79 |  | 36.1515 | 32
111.2925 | 0.31 | 318.3099 | 0.1 |  |  |  |  | 72.9767 | 0.53 | 96.4054 | 0.43 | 119.9173 | 0.19 |  |  |  | max | 1.37 | 770.991 | 0.85 | 881.4715 | 0.5 | 377.2553 | 0.62 | 444.5027 |  | 0.38 | 236.66 |  | 36.3501 | 33
154.1986 | 0.17 | 99.9651 | 0.22 | [6 empty] | 99.7804 | 0.35 | 143.2394 | 0.2 |  |  |  | min | 0.17 | 10.6956 | 0.13 | 18.5487 | 0.09 | 30.3152 | 0.13 | 28.8167 |  |  |  |  | 36.4287 | 34
36.6056 | 0.4 | 110.4877 | 0.22 | [6 empty] | 41.2371 | 0.85 | 165.5211 | 0.2 |  |  |  | tb | 0.77 | 390.8433 | 0.49 | 450.0101 | 0.295 | 203.7852 | 0.375 | 236.6597 |  |  |  |  | 36.6056 | 35
296.0462 | 0.23 | 28.8826 | 0.23 | [6 empty] | 45.9926 | 0.81 | 36.1515 | 0.38 | [16 empty] | 37.3813 | 36
41.9992 | 0.24 | 189.4075 | 0.11 | [6 empty] | 39.9216 | 0.83 | 69.6835 | 0.41 | [16 empty] | 37.4013 | 37
37.4014 | 0.4 | 354.0962 | 0.13 | [6 empty] | 92.3893 | 0.42 | 66.3146 | 0.24 |  |  |  | Cường độ lực kéo của rễ cỏ tương ứng với đường kính, số liệu tổng hợp. | [12 empty] | 37.5331 | 38
117.7747 | 0.2 | 98.6821 | 0.23 | [6 empty] | 61.1862 | 0.6 | 116.1194 | 0.25 | [16 empty] | 37.7599 | 39
64.9858 | 0.23 | 34.9311 | 0.27 | [6 empty] | 237.3198 | 0.26 | 128.9024 | 0.22 | [16 empty] | 37.7599 | 40
|  | 101.8592 | 0.3 | [6 empty] | 37.3814 | 0.71 | 50.7221 | 0.47 | [16 empty] | 37.9373 | 41
|  | 173.6236 | 0.22 | [6 empty] | 47.3928 | 0.6 | 108.2254 | 0.2 | [12 empty] | averaged diameter |  |  |  | 38.1971 | 42
|  | 98.2438 | 0.18 | [6 empty] | 37.76 | 0.62 | 60.9265 | 0.32 | [12 empty] | 0.21 | 0 |  |  | 38.4569 | 43
|  | 129.6818 | 0.18 | [6 empty] | 93.9014 | 0.4 | [14 empty] | 0.21 | 1000 |  |  | 39.9215 | 44
|  | 105.0423 | 0.2 | [6 empty] | 55.45 | 0.65 | [14 empty] | 1.1669 | 0.71837 | 0.42063 | 0.20838 | 40.2343 | 45
|  | 175.3952 | 0.14 | [6 empty] | 67.2773 | 0.45 | [14 empty] | 1.1669 | 0.71837 | 0.42063 | 0.20838 | 40.6279 | 46
|  | 77.5935 | 0.19 | [6 empty] | 47.9344 | 0.67 | [14 empty] | 0 | 0 | 0 | 0 | 41.142 | 47
|  | 70.4908 | 0.17 | [6 empty] | 41.6491 | 0.75 | [14 empty] | 1000 | 1000 | 1000 | 1000 | 41.237 | 48
|  | 84.2408 | 0.23 | [6 empty] | 67.3014 | 0.59 | [18 empty] | 41.5791 | 49
|  | 70.0282 | 0.2 | [6 empty] | 61.1899 | 0.51 | [18 empty] | 41.649 | 50
|  | 97.9415 | 0.13 | [6 empty] | 70.7355 | 0.54 | [18 empty] | 41.6696 | 51
|  | 84.5511 | 0.16 | [6 empty] | 37.76 | 0.62 | [18 empty] | 41.9991 | 52
|  | 116.3903 | 0.19 | [6 empty] | 55.3295 | 0.76 | [18 empty] | 43.9308 | 53
[10 empty] | 58.17 | 0.61 | [18 empty] | 44.6236 | 54
[10 empty] | 83.7046 | 0.37 | [18 empty] | 45.7306 | 55
[10 empty] | 81.256 | 0.43 | [18 empty] | 45.8506 | 56
[10 empty] | 56.1598 | 0.67 | [18 empty] | 45.9925 | 57
[10 empty] | 48.3149 | 0.56 | [18 empty] | 47.1569 | 58
[10 empty] | 72.4155 | 0.4 | [18 empty] | 47.3927 | 59
[10 empty] | 78.4722 | 0.48 | [18 empty] | 47.9343 | 60
[10 empty] | 73.9174 | 0.51 | [18 empty] | 48.1375 | 61
[10 empty] | 95.2764 | 0.42 | [18 empty] | 48.3148 | 62
[10 empty] | 68.6076 | 0.55 | [18 empty] | 48.3625 | 63
[10 empty] | 40.628 | 0.43 | [18 empty] | 48.4754 | 64
[10 empty] | 76.3294 | 0.28 | [18 empty] | 48.9035 | 65
[10 empty] | 44.6237 | 0.59 | [18 empty] | 49.5148 | 66
[10 empty] | 75.743 | 0.41 | [14 empty] | 0.13 | 0 |  |  | 50.4202 | 67
[10 empty] | 60.9369 | 0.58 | [14 empty] | 0.13 | 1000 |  |  | 50.722 | 68
[10 empty] | 114.8929 | 0.26 | [18 empty] | 52.2625 | 69
[10 empty] | 74.8665 | 0.5 | [14 empty] | 0.24 | 0 |  |  | 53.0128 | 70
[26 empty] | 0.24 | 1000
967.6621 | 0.61 | 424.4132 | 0.55 | 318.3099 | 0.55 | 358.0986 | 0.46 | 770.9928 | 1.37 | 881.4735 | 0.85 | 377.2562 | 0.5 | 444.5037 | 0.62
118.9765 | 0.31256 | 122.4827 | 0.23115 | 134.6953 | 0.24333 | 114.6534 | 0.29524 | 121.2142 | 0.57281 | 112.9707 | 0.49913 | 102.0777 | 0.28905 | 122.2503 | 0.27321
[30 empty] | 53.5747 | 71
118.9765 | 0.31256 | 122.4827 | 0.23115 | 134.6953 | 0.24333 | 114.6534 | 0.29524 | 121.2142 | 0.57281 | 112.9707 | 0.49913 | 102.0777 | 0.28905 | 122.2503 | 0.27321 | [14 empty] | 53.7114 | 72
[30 empty] | 53.7114 | 73
Tr (Tim 4) | d (Tim 4) | Tr (Tim 8) | d (Tim 8) | Tr (Xanh 4) | d (Xanh 4) | Tr (Xanh 8) | d (Xanh 8) | Tr ( Do 4) | d ( Do 4) | Tr ( Do8) | d ( Do8) | Tr (Vang 4) | d (Vang 4) | Tr (Vang 8) | d (Vang 8) | [14 empty] | 54.7094 | 74
94.6785 | 0.41 |  |  |  |  | 66.7908 | 0.46 | 82.296 | 0.57 | 41.5791 | 0.8 | 89.4422 | 0.22 | 29.7616 | 0.37 | [14 empty] | 55.2594 | 75
[30 empty] | 55.3294 | 76
70.5394 | 0.19 | 92.0748 | 0.37 |  |  | 80.3414 | 0.27 | 56.0525 | 0.65 | 57.2301 | 0.69 | 72.6934 | 0.34 | [16 empty] | 55.4498 | 77
53.7114 | 0.43 |  |  | 79.3019 | 0.17 | 83.7076 | 0.17 | 55.2594 | 0.58 | 18.5487 | 0.31 | 88.4192 | 0.24 | 84.7569 | 0.26 | [14 empty] | 55.8029 | 78
13.0027 | 0.61 | [6 empty] | 53.0128 | 0.74 | 71.172 | 0.54 | [18 empty] | 56.0525 | 79
35.8076 | 0.43 |  |  | 79.5773 | 0.24 |  |  | 48.3625 | 0.74 |  |  |  |  | 64.4414 | 0.35 | [14 empty] | 56.1597 | 80
|  | 60.8403 | 0.38 |  |  |  |  | 10.6956 | 0.74 | 56.8221 | 0.55 | 53.5747 | 0.39 | 84.7815 | 0.29 | [14 empty] | 56.8221 | 81
|  | 83.2676 | 0.29 | 79.5773 | 0.2 | 73.0812 | 0.28 | 20.8169 | 0.58 | 25.4297 | 0.66 |  |  | 28.8167 | 0.62 | [14 empty] | 57.2301 | 82
|  |  |  | 18.0989 | 0.55 |  |  | 53.7114 | 0.43 | 71.8061 | 0.64 | [18 empty] | 57.2956 | 83
14.4998 | 0.57 | 88.4192 | 0.24 |  |  | 62.2471 | 0.3 | 62.6633 | 0.43 | 76.5484 | 0.68 | 76.3942 | 0.3 | [16 empty] | 58.1699 | 84
|  | 54.7094 | 0.48 | 23.8483 | 0.31 | 69.1635 | 0.45 | 29.4204 | 0.77 |  |  | 98.6819 | 0.23 | 84.3519 | 0.4 | [14 empty] | 59.0794 | 85
10.9622 | 0.56 |  |  | 65.2942 | 0.39 | 76.7086 | 0.45 | 89.2473 | 0.59 |  |  |  |  | 31.1813 | 0.35 | [14 empty] | 60.2716 | 86
4.4661 | 0.56 | [8 empty] | 34.766 | 0.69 | [14 empty] | IV | III | II | I | 60.8403 | 87
77.5934 | 0.19 | 9.6808 | 0.55 | [8 empty] | 34.388 | 0.38 | 79.5773 | 0.2 | [10 empty] | 1.51 | 0.9475 | 0.4985 | 0.2435 | 60.9264 | 88
28.8956 | 0.59 | 43.9308 | 0.41 |  |  | 60.2716 | 0.39 | 63.9788 | 0.47 | 41.6696 | 0.55 | 45.8506 | 0.38 | 92.5189 | 0.17 | [10 empty] | 1.51 | 0.9475 | 0.4985 | 0.2435 | 60.9367 | 89
|  | 48.9035 | 0.27 |  |  | 95.7474 | 0.25 | 18.4505 | 0.91 | 82.5246 | 0.36 |  |  | 48.1375 | 0.23 | [10 empty] | 0 | 0 | 0 | 0 | 61.1861 | 90
36.3501 | 0.36 | 38.4569 | 0.35 |  |  | 89.6359 | 0.25 |  |  | 75.1563 | 0.48 | [14 empty] | 1000 | 1000 | 1000 | 1000 | 61.1898 | 91
35.7725 | 0.31 | [6 empty] | 13.6256 | 0.87 |  |  | 30.3152 | 0.42 | [16 empty] | 62.2471 | 92
59.0794 | 0.41 |  |  |  |  | 31.6217 | 0.37 |  |  |  |  | 41.142 | 0.42 | [16 empty] | 62.3133 | 93
[8 empty] | 21.1682 | 1.35 |  |  | 40.2343 | 0.5 | [16 empty] | 62.6633 | 94
85.9435 | 0.2 | 63.4855 | 0.19 |  |  |  |  | 38.1971 | 0.7 | 81.0448 | 0.41 | 50.4202 | 0.5 | [16 empty] | 63.4855 | 95
67.3925 | 0.23 | [6 empty] | 37.9373 | 0.7 | 80.2349 | 0.44 | [18 empty] | 63.9788 | 96
45.7306 | 0.23 | [6 empty] | 49.5148 | 0.6 |  |  |  |  | 62.3133 | 0.37 | [14 empty] | 64.4414 | 97
47.1569 | 0.36 | 70.1508 | 0.33 | [6 empty] | 72.6752 | 0.56 | 86.8116 | 0.22 | [16 empty] | 64.9856 | 98
73.6827 | 0.36 | [10 empty] | 32.6267 | 0.4 | [16 empty] | 65.2942 | 99
30.4162 | 0.6 | [6 empty] | 88.108 | 0.5 | 19.4883 | 0.7 | 57.2956 | 0.4 | 83.2676 | 0.29 | [14 empty] | 66.3144 | 100
36.4287 | 0.6 | [8 empty] | 85.6657 | 0.51 | 48.4754 | 0.41 | [16 empty] | 66.7908 | 101
[10 empty] | 55.8029 | 0.37 | 52.2625 | 0.41 | [16 empty] | 67.2772 | 102
[30 empty] | 67.3012 | 103
[8 empty] | 14.2458 | 1.37 |  |  | 37.5331 | 0.42 | [16 empty] | 67.3925 | 104
95.3934 | 0.31 | [10 empty] | 91.7012 | 0.19 | [16 empty] | 68.6075 | 105
[8 empty] | 72.9765 | 0.53 | 96.4051 | 0.43 | [18 empty] | 69.1635 | 106
[10 empty] | 99.7802 | 0.35 | [18 empty] | 69.6834 | 107
36.6056 | 0.4 | [8 empty] | 41.237 | 0.85 | [18 empty] | 70.028 | 108
|  | 28.8825 | 0.23 | [6 empty] | 45.9925 | 0.81 | 36.1515 | 0.38 | [16 empty] | 70.1508 | 109
41.9991 | 0.24 | [8 empty] | 39.9215 | 0.83 | 69.6834 | 0.41 | [16 empty] | 70.4906 | 110
37.4013 | 0.4 | [8 empty] | 92.389 | 0.42 | 66.3144 | 0.24 | [12 empty] | IV | III | II | I | 70.5394 | 111
|  | 98.6819 | 0.23 | [6 empty] | 61.1861 | 0.6 | [14 empty] | 0.79 | 0.386 | 0.2475 | 0.125 | 70.7354 | 112
64.9856 | 0.23 | 34.931 | 0.27 | [22 empty] | 0.79 | 0.386 | 0.2475 | 0.125 | 71.172 | 113
[10 empty] | 37.3813 | 0.71 | 50.722 | 0.47 | [12 empty] | 0 | 0 | 0 | 0 | 71.8061 | 114
[10 empty] | 47.3927 | 0.6 | [14 empty] | 1000 | 1000 | 1000 | 1000 | 72.4153 | 115
|  | 98.2436 | 0.18 | [6 empty] | 37.7599 | 0.62 | 60.9264 | 0.32 | [16 empty] | 72.6752 | 116
[10 empty] | 93.9012 | 0.4 | [18 empty] | 72.6934 | 117
[10 empty] | 55.4498 | 0.65 | [18 empty] | 72.9765 | 118
[10 empty] | 67.2772 | 0.45 | [18 empty] | 73.0812 | 119
|  | 77.5934 | 0.19 | [6 empty] | 47.9343 | 0.67 | [18 empty] | 73.6827 | 120
|  | 70.4906 | 0.17 | [6 empty] | 41.649 | 0.75 | [18 empty] | 73.9172 | 121
|  | 84.2406 | 0.23 | [6 empty] | 67.3012 | 0.59 | [18 empty] | 74.8663 | 122
|  | 70.028 | 0.2 | [6 empty] | 61.1898 | 0.51 | [18 empty] | 75.1563 | 123
|  | 97.9413 | 0.13 | [6 empty] | 70.7354 | 0.54 | [18 empty] | 75.7428 | 124
|  | 84.5509 | 0.16 | [6 empty] | 37.7599 | 0.62 | [18 empty] | 76.3292 | 125
[10 empty] | 55.3294 | 0.76 | [18 empty] | 76.3942 | 126
[10 empty] | 58.1699 | 0.61 | [18 empty] | 76.5484 | 127
[10 empty] | 83.7044 | 0.37 | [18 empty] | 76.7086 | 128
[10 empty] | 81.2558 | 0.43 | [18 empty] | 77.5934 | 129
[10 empty] | 56.1597 | 0.67 | [18 empty] | 77.5934 | 130
[10 empty] | 48.3148 | 0.56 | [18 empty] | 78.472 | 131
[10 empty] | 72.4153 | 0.4 | [18 empty] | 79.3019 | 132
[10 empty] | 78.472 | 0.48 | [18 empty] | 79.5773 | 133
[10 empty] | 73.9172 | 0.51 | [18 empty] | 79.5773 | 134
[10 empty] | 95.2762 | 0.42 | [18 empty] | 79.5773 | 135
[10 empty] | 68.6075 | 0.55 | [18 empty] | 80.2349 | 136
[10 empty] | 40.6279 | 0.43 | [18 empty] | 80.3414 | 137
[10 empty] | 76.3292 | 0.28 | [14 empty] | IV | III | II | I | 81.0448 | 138
[10 empty] | 44.6236 | 0.59 | [14 empty] | 1.4925 | 0.975 | 0.6 | 0.2765 | 81.2558 | 139
[10 empty] | 75.7428 | 0.41 | [14 empty] | 1.4925 | 0.975 | 0.6 | 0.2765 | 82.296 | 140
[10 empty] | 60.9367 | 0.58 | [14 empty] | 0 | 0 | 0 | 0 | 82.5246 | 141
[26 empty] | 1000 | 1000 | 1000 | 1000 | 83.2676 | 142
[10 empty] | 74.8663 | 0.5 | [18 empty] | 83.2676 | 143
[30 empty] | 83.7044 | 144
[30 empty] | 83.7076 | 145
[30 empty] | 84.2406 | 146
| roots were stretched more than 1 time | [28 empty] | 84.3519 | 147
|  | increasing tensile | decreasing tensile | [26 empty] | 84.5509 | 148
|  | < | >= | [26 empty] | 84.7569 | 149
| X4 | 0 | 1 | [26 empty] | 84.7815 | 150
| X8 | 1 | 3 | [26 empty] | 85.6657 | 151
| D4 | 2 | 3 | [26 empty] | 85.9435 | 152
| D8 | 0 | 0 | [26 empty] | 86.8116 | 153
| T4 | 2 | 4 | [26 empty] | 88.108 | 154
| T8 | 0 | 5 | [26 empty] | 88.4192 | 155
| V4 | 0 | 11 | [26 empty] | 88.4192 | 156
| V8 | 0 | 1 | [26 empty] | 89.2473 | 157
[30 empty] | 89.4422 | 158
|  | 5 | 28 | [26 empty] | 89.6359 | 159
[30 empty] | 91.7012 | 160
[30 empty] | 92.0748 | 161
[30 empty] | 92.389 | 162
[30 empty] | 92.5189 | 163
[30 empty] | 93.9012 | 164
[26 empty] | IV | III | II | I | 94.6785 | 165
[26 empty] | 0.875 | 0.565 | 0.3365 | 0.1885 | 95.2762 | 166
[26 empty] | 0.875 | 0.565 | 0.3365 | 0.1885 | 95.3934 | 167
[26 empty] | 0 | 0 | 0 | 0 | 95.7474 | 168
[26 empty] | 1000 | 1000 | 1000 | 1000 | 96.4051 | 169
[30 empty] | 97.9413 | 170
[30 empty] | 98.2436 | 171
[30 empty] | 98.6819 | 172
[30 empty] | 98.6819 | 173
[30 empty] | 99.7802 | 174
[30 empty] | 99.9649 | 175
[30 empty] | 99.9649 | 176
[30 empty] | 101.0887 | 177
[30 empty] | 101.8589 | 178
[30 empty] | 102.4317 | 179
[30 empty] | 102.4877 | 180
[30 empty] | 102.8878 | 181
[30 empty] | 105.042 | 182
[30 empty] | 105.9025 | 183
[30 empty] | 105.9025 | 184
[30 empty] | 106.8248 | 185
[30 empty] | 107.1857 | 186
[30 empty] | 107.3175 | 187
[30 empty] | 107.5178 | 188
[30 empty] | 108.2251 | 189
[30 empty] | 109.0402 | 190
[30 empty] | 110.4875 | 191
[30 empty] | 110.524 | 192
[30 empty] | 111.0721 | 193
[30 empty] | 111.1451 | 194
[30 empty] | 111.2923 | 195
[30 empty] | 111.6058 | 196
[30 empty] | 112.0327 | 197
[30 empty] | 112.8631 | 198
[30 empty] | 113.0092 | 199
[30 empty] | 114.3923 | 200
[30 empty] | 114.8926 | 201
[30 empty] | 114.945 | 202
[30 empty] | 115.3059 | 203
[30 empty] | 115.3059 | 204
[30 empty] | 115.7488 | 205
[30 empty] | 116.0502 | 206
[30 empty] | 116.1192 | 207
[30 empty] | 116.39 | 208
[30 empty] | 117.7744 | 209
[30 empty] | 117.7744 | 210
[30 empty] | 118.9529 | 211
[30 empty] | 119.917 | 212
[30 empty] | 121.1557 | 213
[30 empty] | 121.5764 | 214
[30 empty] | 122.549 | 215
[30 empty] | 124.3395 | 216
[30 empty] | 124.4942 | 217
[30 empty] | 125.05 | 218
[30 empty] | 125.9974 | 219
[30 empty] | 126.2714 | 220
[30 empty] | 126.55 | 221
[30 empty] | 126.971 | 222
[30 empty] | 127.0349 | 223
[30 empty] | 128.902 | 224
[30 empty] | 129.6815 | 225
[30 empty] | 129.6815 | 226
[30 empty] | 130.5067 | 227
[30 empty] | 132.1699 | 228
[30 empty] | 133.1702 | 229
[30 empty] | 133.7275 | 230
[30 empty] | 135.6964 | 231
[30 empty] | 136.4182 | 232
[30 empty] | 139.378 | 233
[30 empty] | 140.5653 | 234
[30 empty] | 142.3946 | 235
[30 empty] | 143.2391 | 236
[30 empty] | 143.9858 | 237
[30 empty] | 145.0284 | 238
[30 empty] | 145.3869 | 239
[30 empty] | 149.4104 | 240
[30 empty] | 149.7925 | 241
[30 empty] | 149.8816 | 242
[30 empty] | 150.2035 | 243
[30 empty] | 150.3127 | 244
[30 empty] | 152.7884 | 245
[30 empty] | 154.1982 | 246
[30 empty] | 158.4472 | 247
[30 empty] | 158.6039 | 248
[30 empty] | 161.2606 | 249
[30 empty] | 163.5072 | 250
[30 empty] | 165.0492 | 251
[30 empty] | 165.5208 | 252
[30 empty] | 170.3423 | 253
[30 empty] | 170.3423 | 254
[30 empty] | 173.295 | 255
[30 empty] | 173.6232 | 256
[30 empty] | 173.8911 | 257
[30 empty] | 175.3948 | 258
[30 empty] | 177.8208 | 259
[30 empty] | 178.2531 | 260
[30 empty] | 180.5156 | 261
[30 empty] | 181.5151 | 262
[30 empty] | 182.9225 | 263
[30 empty] | 188.3486 | 264
[30 empty] | 188.3486 | 265
[30 empty] | 189.4071 | 266
[30 empty] | 191.6351 | 267
[30 empty] | 199.9297 | 268
[30 empty] | 201.3793 | 1
[30 empty] | 221.8121 | 2
[30 empty] | 227.3637 | 3
[30 empty] | 233.5001 | 4
[30 empty] | 237.3192 | 5
[30 empty] | 263.688 | 6
[30 empty] | 291.7834 | 7
[30 empty] | 296.0456 | 8
[30 empty] | 318.3091 | 9
[30 empty] | 318.3091 | 10
[30 empty] | 346.4589 | 11
[30 empty] | 354.0954 | 12
[30 empty] | 358.0978 | 13
[30 empty] | 358.0978 | 14
[30 empty] | 361.5363 | 15
[30 empty] | 377.2553 | 16
[30 empty] | 390.4592 | 17
[30 empty] | 404.9495 | 1
[30 empty] | 415.7507 | 2
[30 empty] | 424.4122 | 3
[30 empty] | 433.145 | 4
[30 empty] | 444.5027 | 5
[30 empty] | 726.556 | 1
[30 empty] | 770.991 | 2
[30 empty] | 880.3237 | 1
[30 empty] | 881.4715 | 2
[30 empty] | 967.6598 | 3