## Sheet1
CO A |  | Net Absorbance Protein (562 nm) | Protein concentration using standard curve | Net absorbance AChE #12 (412 nm) | Net absorbance AChE #12 (412 nm) | Difference of net absorbance | calculated specific AChE activity in sample [nmol min-1 mg-1]
| Conc. 1 | 1.748 | 1.6511 | 0.756 | 0.283 | 0.473 | 1.4145
|  | 1.513 | 1.4161 | 0.501 | 0.212 | 0.289 | 1.0077
|  | 1.208 | 1.1111 | 0.501 | 0.24 | 0.261 | 1.1598
| Conc. 2 | 1.215 | 1.1181 | 1.02 | 0.597 | 0.423 | 1.868
|  | 1.368 | 1.2711 | 0.737 | 0.282 | 0.455 | 1.7674
|  | 1.389 | 1.2921 | 0.577 | 0.259 | 0.318 | 1.2152
| Conc. 3 | 1.186 | 1.0891 | 0.447 | 0.224 | 0.223 | 1.011
|  | 0.985 | 0.88812 | 0.506 | 0.246 | 0.26 | 1.4455
|  | 0.875 | 0.77812 | 0.658 | 0.267 | 0.391 | 2.4811
CO B |  | Net Absorbance Protein (562 nm) | Protein concentration using standard curve | Net absorbance AChE #12 (412 nm) | Net absorbance AChE #12 (412 nm) | Difference of net absorbance | calculated specific AChE activity in sample [nmol min-1 mg-1]
| Conc. 1 | 1.731 | 1.6341 | 0.493 | 0.225 | 0.268 | 0.80979
|  | 1.449 | 1.3521 | 0.606 | 0.291 | 0.315 | 1.1503
|  | 1.203 | 1.1061 | 0.417 | 0.215 | 0.202 | 0.90171
| Conc. 2 | 1.926 | 1.8291 | 0.505 | 0.228 | 0.277 | 0.74775
|  | 0.983 | 0.88612 | 1.106 | 0.511 | 0.595 | 3.3155
|  | 0.87 | 0.77312 | 0.504 | 0.253 | 0.251 | 1.603
| Conc. 3 | 1.358 | 1.2611 | 0.598 | 0.211 | 0.387 | 1.5152
|  | 0.931 | 0.83413 | 0.538 | 0.195 | 0.343 | 2.0304
|  | 0.751 | 0.65412 | 0.509 | 0.218 | 0.291 | 2.1966
CO C |  | Net Absorbance Protein (562 nm) | Protein concentration using standard curve | Net absorbance AChE #12 (412 nm) | Net absorbance AChE #12 (412 nm) | Difference of net absorbance | calculated specific AChE activity in sample [nmol min-1 mg-1]
| Conc. 1 | 2.298 | 2.2011 | 1.188 | 0.6 | 0.588 | 1.319
|  | 1.909 | 1.8121 | 0.934 | 0.555 | 0.379 | 1.0327
|  | 1.883 | 1.7861 | 1.242 | 0.802 | 0.44 | 1.2164
| Conc. 2 | 1.744 | 1.6471 | 0.671 | 0.358 | 0.313 | 0.93829
|  | 1.766 | 1.6691 | 1.172 | 0.63 | 0.542 | 1.6034
|  | 1.786 | 1.6891 | 1.276 | 0.797 | 0.479 | 1.4002
| Conc. 3 | 2.515 | 2.4181 | 0.952 | 0.623 | 0.329 | 0.6718
|  | 2.356 | 2.2591 | 1.223 | 0.696 | 0.527 | 1.1518
|  | 2.334 | 2.2371 | 1.239 | 0.687 | 0.552 | 1.2183