## Sheet1
Table S1. List of parameters used in the Environmental sub-model of PRYSM 2.01 for Lake N3
Parameter | Value
obliquity | 23.4
latitude (°N) | 68.64
longitude (°W) | 50.98
max depth (m) | 17
base depth (m) | 78
basin area (hectares) | 105.5
neutral drag coefficient | 0.001
shortwave extinction coefficient (1/m) | 0.2
fraction of advected air over lake | 0.99
albedo of melting snow | 0.4
albedo of non-melting snow | 0.7
prescribed depth (m) | 17
prescribed salinity (ppt) | 0
δ18O air (‰) | -20.15
δ2H air (‰) | -154
1Dee et al., 2018