## Raw Date
Samples | Station | Desired Depth (m) | Real Depth (m) | Latidude | Longitude | Samling Date | Local Time | UTC | Water Mass | Temperature (ºC) | Absolute Salinity (g/Kg) | Pratical Salinity (psu) | Dissolved Oxygen (mg/L) | Dissolved Oxygen/kg) | Dissolved Oxygen Saturation (%) | Density (g/mL) | pH25 ºC(mol/Kg) | pH(mol/Kg) | Calculated TA (µmol/Kg) | TA (µmol/Kg) | NTA (µmol/Kg) | Carbonate alkalinity | Carbonate alkalinity | S-calc | S-Calc | S-arag | S-Arag | CO3 | CO3 | HCO3 | HCO3 | DIC | DIC | CO2 | PCO2 | Ca2+ (µmol/L) Calculado | Ca2+ (µmol/L) Analisado | Total Boron (µmol/L) Calculated | Total Boron (µmol/L) Analysed
1 | 1 | 1 | 5 | 10o 09.8962' | 36o 01.4578' | 2014-05-10 | 19:09 | 22:09 | TW | 28.361 | 36.4368 | 36.2656 | 5.5265 | 176.6385 | 88.9853 | 1.0227 | 8.0532 | 7.9995 | 2394.3917 | 2365.853 | 2342.423 | 2251.9043 | 2251.9068 | 5.5752 | 6.1871 | 3.722 | 4.1305 | 246.7376 | 246.7379 | 1708.4081 | 1708.41 | 1966.0539 | 1953.462 | 11.0888 | 427.1084 | 10933.418 | 11228.1052 | 409.8718 | 409.8603
2 | 2 | 1 | 5 | 10o14.0239' | 35o 55.8651' | 2014-05-10 | 20:31 | 23:31 | TW | 27.8841 | 37.4147 | 37.2389 | 6.1214 | 195.8166 | 98.4184 | 1.0236 | 8.0642 | 8.0178 | 2440.9397 | 2172.537 | 2094.8007 | 2001.3454 | 2002.5123 | 4.9399 | 5.5228 | 3.2961 | 3.6851 | 226.7207 | 226.8529 | 1501.8073 | 1502.683 | 1738.7531 | 1732.1856 | 9.3853 | 359.2073 | 11236.2766 | 11302.9592 | 409.7974 | 404.6804
3 | 2 | 20 | 20 | 10o14.0239' | 35o 55.8651' | 2014-05-10 | 20:31 | 23:31 | TW | 27.7284 | 37.4379 | 37.262 | 6.1306 | 196.1221 | 98.3347 | 1.0236 | 8.0846 | 8.0383 | 2442.044 | 2240.1245 | 2158.6313 | 2062.0412 | 2065.8456 | 5.2487 | 5.7844 | 3.5005 | 3.8578 | 241.1435 | 241.5884 | 1532.1262 | 1534.9529 | 1785.5363 | 1778.2043 | 9.174 | 349.8613 | 11243.988 | 11128.2998 | 409.8146 | 393.6731
4 | 3 | 1 | 5 | 10o15.4661' | 35o 53.8566' | 2014-05-10 | 21:24 | 0:24 | TW | 27.9517 | 37.4061 | 37.2304 | 6.0399 | 193.2038 | 97.2075 | 1.0235 | 8.0871 | 8.0397 | 2440.5304 | 2266.1193 | 2185.5368 | 2088.3033 | 2092.8956 | 5.3685 | 5.9719 | 3.5829 | 3.9856 | 246.2918 | 246.8334 | 1547.6768 | 1551.0802 | 1806.9304 | 1798.4347 | 9.1997 | 352.6525 | 11233.3821 | 11228.1052 | 409.7897 | 390.4357
5 | 3 | 20 | 20 | 10o15.4661' | 35o 53.8566' | 2014-05-10 | 21:24 | 0:24 | TW | 27.8312 | 37.4597 | 37.2837 | 6.1872 | 197.9299 | 99.4198 | 1.0236 | 8.1125 | 8.0647 | 2443.0817 | 2289.7891 | 2205.205 | 2103.8636 | 2105.1291 | 5.6213 | 6.1876 | 3.7503 | 4.1281 | 258.4327 | 258.5882 | 1538.4405 | 1539.3659 | 1806.4005 | 1796.9795 | 8.6381 | 330.267 | 11250.3366 | 11128.2998 | 409.798 | 404.6804
6 | 3 | 250 | 250 | 10o15.4661' | 35o 53.8566' | 2014-05-10 | 21:24 | 0:24 | SACW | 14.7625 | 35.6438 | 35.4757 | 6.2893 | 201.6453 | 79.2693 | 1.0259 | 7.8871 | 8.0149 | 2356.6449 | 2213.4875 | 2240.3241 | 2171.6982 | 2176.6134 | 3.5713 | 3.7895 | 2.2944 | 2.4347 | 155.1844 | 155.5356 | 1806.4866 | 1810.5753 | 1981.3435 | 1991.0174 | 15.351 | 408.3327 | 10728.8307 | 10754.0296 | 411.4905 | 382.0183
7 | 4 | 1 | 5.1 | 10o17.1024' | 35o 51.5812' | 2014-05-10 | 22:38 | 1:38 | TW | 27.917 | 37.3626 | 37.187 | 6.1707 | 197.3835 | 99.2303 | 1.0235 | 8.0719 | 8.0249 | 2438.4598 | 2289.2817 | 2210.4462 | 2115.795 | 2118.9217 | 5.2996 | 6.0611 | 3.5364 | 4.0445 | 242.7599 | 243.1186 | 1581.6398 | 1583.9771 | 1836.6445 | 1828.8889 | 9.7289 | 372.5496 | 11220.1019 | 11552.4727 | 409.8004 | 396.2631
8 | 4 | 20 | 20 | 10o17.1024' | 35o 51.5812' | 2014-05-10 | 22:38 | 1:38 | TW | 27.8459 | 37.4452 | 37.2692 | 6.1731 | 197.4776 | 99.2083 | 1.0236 | 8.1007 | 8.0526 | 2442.3915 | 2300.4816 | 2216.3604 | 2117.0937 | 2118.1766 | 5.5439 | 6.0745 | 3.6988 | 4.0528 | 254.7349 | 254.8652 | 1558.7916 | 1559.5888 | 1823.2617 | 1814.4323 | 8.9965 | 344.0647 | 11245.8145 | 11078.3971 | 409.7982 | 405.3279
9 | 4 | 250 | 250 | 10o17.1024' | 35o 51.5812' | 2014-05-10 | 22:38 | 1:38 | SACW | 14.7653 | 35.6419 | 35.4739 | 6.3059 | 202.1763 | 79.4816 | 1.0259 | 7.8507 | 7.9786 | 2356.5544 | 2260.2838 | 2287.8098 | 2223.8097 | 2228.3936 | 3.404 | 3.4772 | 2.187 | 2.234 | 147.9051 | 148.21 | 1871.8449 | 1875.7033 | 2041.0904 | 2052.2433 | 17.29 | 459.9436 | 10728.2377 | 10354.8081 | 411.4905 | 382.0183
10 | 4 | 700 | 750 | 10o17.1024' | 35o 51.5812' | 2014-05-10 | 22:38 | 1:38 | AAIW | 5.5558 | 34.5754 | 34.4093 | 6.2623 | 200.9339 | 64.2815 | 1.0267 | 7.6227 | 7.8418 | 2305.789 | 2187.1631 | 2282.0847 | 2244.1803 | 2248.0924 | 1.8487 | 1.848 | 1.1673 | 1.1669 | 77.1724 | 77.3069 | 2031.4846 | 2035.0259 | 2144.5304 | 2127.0604 | 32.2577 | 629.6309 | 10415.229 | 10155.1974 | 412.265 | 369.716
11 | 8 | 1 | 4.5 | 10o33.8776' | 35o 28.5551' | 2014-05-11 | 6:11 | 9:11 | TW | 28.1261 | 37.5464 | 37.37 | 6.1661 | 197.2493 | 99.6025 | 1.0236 | 8.1083 | 8.0583 | 2447.2086 | 2304.9182 | 2214.6495 | 2113.745 | 2108.6603 | 5.625 | 6.1461 | 3.7567 | 4.1048 | 259.318 | 258.6941 | 1546.394 | 1542.6741 | 1809.9027 | 1800.1649 | 8.7261 | 336.1235 | 11275.9895 | 11078.3971 | 409.7469 | 430.395
12 | 8 | 20 | 20 | 10o33.8776' | 35o 28.5551' | 2014-05-11 | 6:11 | 9:11 | TW | 28.0783 | 37.5407 | 37.3643 | 6.1971 | 198.2413 | 100.0226 | 1.0236 | 8.0931 | 8.0415 | 2446.9373 | 2301.7073 | 2211.9002 | 2113.9917 | 2108.485 | 5.4567 | 6.055 | 3.6438 | 4.0432 | 251.5245 | 250.8693 | 1562.1983 | 1558.129 | 1817.9837 | 1809.4724 | 9.1713 | 352.8608 | 11274.4067 | 11253.0565 | 409.754 | 432.7999
13 | 8 | 250 | 250 | 10o33.8776' | 35o 28.5551' | 2014-05-11 | 6:11 | 9:11 | SACW | 14.1233 | 35.5276 | 35.3601 | 5.9311 | 190.1704 | 73.7554 | 1.026 | 7.8439 | 7.9824 | 2351.1138 | 2222.9196 | 2257.2292 | 2193.8068 | 2195.2663 | 3.3127 | 3.517 | 2.1251 | 2.2562 | 143.363 | 143.4584 | 1851.5711 | 1852.8029 | 2013.347 | 2023.2836 | 17.1951 | 448.2456 | 10694.3971 | 10778.981 | 411.5613 | 402.0905
14 | 8 | 700 | 700 | 10o33.8776' | 35o 28.5551' | 2014-05-11 | 6:11 | 9:11 | AAIW | 4.5582 | 34.5388 | 34.3732 | 6.2471 | 200.4623 | 62.6147 | 1.0268 | 7.6295 | 7.8701 | 2304.0469 | 2194.6586 | 2292.332 | 2253.2484 | 2255.5417 | 1.8944 | 1.9107 | 1.1946 | 1.2049 | 78.9239 | 79.0042 | 2036.6255 | 2038.6983 | 2148.6903 | 2125.1587 | 31.0493 | 584.5923 | 10405.0974 | 10255.0027 | 412.3161 | 388.1232
15 | 8 | 1250 | 1250 | 10o33.8776' | 35o 28.5551' | 2014-05-11 | 6:11 | 9:11 | AAIW | 4.2138 | 34.9343 | 34.7668 | 5.9246 | 190.1776 | 59.0697 | 1.0271 | 7.6575 | 7.8333 | 2322.8727 | 2213.307 | 2285.6378 | 2249.6351 | 2251.6075 | 1.7135 | 1.7575 | 1.0808 | 1.1086 | 72.3486 | 72.4121 | 2045.5349 | 2047.3283 | 2153.8134 | 2130.1042 | 34.1293 | 636.0819 | 10527.7142 | 10429.6622 | 412.2822 | 389.6957
16 | 8 | 1650 | 1650 | 10o33.8776' | 35o 28.5551' | 2014-05-11 | 6:11 | 9:11 | AAIW/UNADW | 3.9067 | 35.1338 | 34.9664 | 7.7241 | 247.9845 | 76.5585 | 1.0273 | 7.7668 | 7.8947 | 2332.3689 | 2207.203 | 2266.3916 | 2225.7412 | 2228.0583 | 1.9037 | 1.9576 | 1.2007 | 1.2348 | 80.9106 | 80.9948 | 2004.7589 | 2006.846 | 2117.0033 | 2092.1547 | 29.2256 | 539.253 | 10589.7363 | 10454.6135 | 412.2705 | 388.7707
17 | 10 | 1 | 4 | 10o48.3523' | 35o 08.8852' | 2014-05-11 | 12:39 | 15:39 | TW | 28.2154 | 37.2738 | 37.0987 | 6.1904 | 197.9811 | 99.9654 | 1.0234 | 8.1032 | 8.0519 | 2434.2329 | 2314.1281 | 2239.7601 | 2140.0281 | 2137.2154 | 5.6812 | 6.074 | 3.7945 | 4.0568 | 259.3031 | 258.9623 | 1572.5605 | 1570.4936 | 1838.2775 | 1827.1702 | 9.0133 | 347.4424 | 11191.662 | 10828.8837 | 409.7735 | 421.3301
18 | 10 | 20 | 20 | 10o48.3523' | 35o 08.8852' | 2014-05-11 | 12:39 | 15:39 | TW | 28.1894 | 37.2722 | 37.0971 | 6.182 | 197.7143 | 99.7877 | 1.0234 | 8.1117 | 8.0584 | 2434.1567 | 2286.2012 | 2212.8257 | 2112.0254 | 2110.7991 | 5.6658 | 6.1318 | 3.7838 | 4.095 | 258.5937 | 258.4435 | 1546.6011 | 1545.703 | 1812.6996 | 1801.4078 | 8.7445 | 336.8687 | 11191.2631 | 10953.6404 | 409.7772 | 414.7627
19 | 10 | 250 | 250 | 10o48.3523' | 35o 08.8852' | 2014-05-11 | 12:39 | 15:39 | SACW | 13.6945 | 35.4839 | 35.3166 | 5.5813 | 178.9635 | 68.7917 | 1.026 | 7.9007 | 8.046 | 2349.0336 | 2204.6307 | 2241.4151 | 2170.5219 | 2173.0526 | 3.6624 | 3.7728 | 2.3472 | 2.418 | 158.2557 | 158.4402 | 1798.9705 | 1801.068 | 1973.9734 | 1981.1792 | 14.5861 | 375.1448 | 10681.8463 | 10454.6135 | 411.6033 | 396.9106
20 | 10 | 700 | 800 | 10o48.3523' | 35o 08.8852' | 2014-05-11 | 12:39 | 15:39 | AAIW | 4.4288 | 34.5936 | 34.4272 | 5.5601 | 178.4267 | 55.5796 | 1.0268 | 7.6998 | 7.9287 | 2306.6554 | 2226.7425 | 2322.1594 | 2278.1742 | 2281.1398 | 2.1568 | 2.2289 | 1.36 | 1.4055 | 90.0171 | 90.1343 | 2038.5938 | 2041.2475 | 2158.5476 | 2133.7192 | 27.2359 | 510.56 | 10422.1735 | 10504.5162 | 412.315 | 384.5158
21 | 10 | 1250 | 1249 | 10o48.3523' | 35o 08.8852' | 2014-05-11 | 12:39 | 15:39 | AAIW/UNADW | 4.1644 | 34.9464 | 34.7789 | 6.0095 | 192.9046 | 59.8503 | 1.0271 | 7.7253 | 7.9006 | 2323.4486 | 2207.9793 | 2279.3465 | 2237.9871 | 2233.507 | 1.9641 | 1.9895 | 1.2388 | 1.2549 | 82.9598 | 82.7937 | 2012.9414 | 2008.9117 | 2120.3582 | 2096.1347 | 28.7172 | 534.2897 | 10531.5093 | 10329.8568 | 412.2828 | 456.942
22 | 10 | 1650 | 1649 | 10o48.3523' | 35o 08.8852' | 2014-05-11 | 12:39 | 15:39 | UNADW | 3.9045 | 35.1305 | 34.9631 | 7.6934 | 246.998 | 76.2482 | 1.0273 | 7.7312 | 7.8603 | 2332.2118 | 2224.5896 | 2284.4589 | 2246.623 | 2247.795 | 1.7849 | 1.7864 | 1.1258 | 1.1268 | 75.8555 | 75.8951 | 2035.2007 | 2036.2624 | 2144.2059 | 2119.3342 | 32.1075 | 592.3692 | 10588.718 | 10180.1487 | 412.271 | 399.5005
23 | 14 | 1 | 4.7 | 11o26.8898' | 34o 16.3747' | 2014-05-12 | 4:37 | 7:37 | TW | 27.95 | 37.3278 | 37.1524 | 6.1998 | 198.3077 | 99.7292 | 1.0235 | 8.0453 | 7.9979 | 2436.8033 | 2293.9762 | 2217.044 | 2126.7875 | 2125.5928 | 5.0865 | 5.6049 | 3.3944 | 3.7404 | 232.6933 | 232.5626 | 1612.5855 | 1611.6796 | 1854.6 | 1848.1796 | 10.5301 | 403.4757 | 11209.2592 | 11153.2512 | 409.801 | 415.2252
24 | 14 | 20 | 20 | 11o26.8898' | 34o 16.3747' | 2014-05-12 | 4:37 | 7:37 | TW | 27.9564 | 37.3264 | 37.1511 | 6.2049 | 198.4693 | 99.8201 | 1.0235 | 8.0563 | 8.0066 | 2436.7366 | 2277.2859 | 2200.996 | 2109.3272 | 2108.9 | 5.1244 | 5.6739 | 3.4198 | 3.7865 | 234.4127 | 234.3652 | 1592.0933 | 1591.7708 | 1836.1559 | 1829.238 | 10.1935 | 390.6335 | 11208.8047 | 11203.1538 | 409.8003 | 411.7103
25 | 14 | 250 | 202 | 11o26.8898' | 34o 16.3747' | 2014-05-12 | 4:37 | 7:37 | SACW | 15.2148 | 35.7483 | 35.58 | 5.3844 | 172.6273 | 68.517 | 1.0259 | 7.8164 | 7.9433 | 2361.6191 | 2223.2376 | 2243.6146 | 2183.155 | 2186.7711 | 3.1594 | 3.2809 | 2.0321 | 2.1102 | 137.7871 | 138.0153 | 1852.4961 | 1855.5646 | 2011.8248 | 2024.5711 | 18.3499 | 495.1179 | 10760.0453 | 10529.4675 | 411.4365 | 386.8282
26 | 14 | 700 | 698 | 11o26.8898' | 34o 16.3747' | 2014-05-12 | 4:37 | 7:37 | AAIW | 4.9402 | 34.5937 | 34.4279 | 5.4428 | 174.6524 | 55.0728 | 1.0268 | 7.5758 | 7.8111 | 2306.6601 | 2200.3994 | 2294.6809 | 2259.7366 | 2262.5769 | 1.6991 | 1.7016 | 1.072 | 1.0737 | 70.9393 | 71.0285 | 2058.9163 | 2061.5041 | 2168.0844 | 2147.3647 | 35.607 | 679.9324 | 10421.6232 | 10180.1487 | 412.292 | 378.7809
27 | 14 | 1250 | 1502 | 11o26.8898' | 34o 16.3747' | 2014-05-12 | 4:37 | 7:37 | AAIW/UNADW | 4.374 | 35.0763 | 34.9091 | 6.6455 | 213.3361 | 66.582 | 1.0272 | 7.6469 | 7.7896 | 2329.6319 | 2204.6307 | 2267.4612 | 2234.4238 | 2237.3956 | 1.5557 | 1.5583 | 0.98168 | 0.98333 | 66.016 | 66.1038 | 2043.1984 | 2045.9159 | 2149.4982 | 2127.7669 | 37.5299 | 704.1364 | 10571.4404 | 10180.1487 | 412.2576 | 375.1734
28 | 14 | 1650 | 1851 | 11o26.8898' | 34o 16.3747' | 2014-05-12 | 4:37 | 7:37 | UNADW | 3.8332 | 35.1255 | 34.9581 | 7.6892 | 246.8658 | 76.0734 | 1.0273 | 7.6859 | 7.7926 | 2331.9738 | 2207.4212 | 2267.1512 | 2234.3946 | 2236.9235 | 1.5301 | 1.5774 | 0.96504 | 0.99485 | 65.0117 | 65.0853 | 2044.9774 | 2047.2919 | 2150.1174 | 2125.3 | 37.7909 | 695.3868 | 10587.2479 | 10479.5648 | 412.2746 | 380.4458
29 | 18 | 1 | 5.7 | 12o05.4498' | 33o 23.8292' | 2014-05-12 | 23:16 | 2:16 | TW | 27.8333 | 37.2419 | 37.067 | 6.1618 | 197.0887 | 98.8805 | 1.0235 | 8.0768 | 8.031 | 2432.7144 | 2311.092 | 2238.7376 | 2143.3393 | 2146.8846 | 5.4265 | 6.1398 | 3.6196 | 4.0954 | 247.5112 | 247.9206 | 1599.169 | 1601.8142 | 1859.277 | 1850.7929 | 9.726 | 371.4699 | 11183.21 | 11427.716 | 409.8284 | 394.5981
30 | 18 | 20 | 19 | 12o05.4498' | 33o 23.8292' | 2014-05-12 | 23:16 | 2:16 | TW | 27.8395 | 37.2423 | 37.0673 | 6.1832 | 197.7717 | 99.2334 | 1.0235 | 8.0522 | 8.0044 | 2432.7335 | 2291.4049 | 2219.643 | 2128.6159 | 2131.074 | 5.1419 | 5.6246 | 3.4299 | 3.7518 | 234.5352 | 234.806 | 1610.7389 | 1612.599 | 1857.6401 | 1850.8312 | 10.4091 | 397.6207 | 11183.311 | 11053.4458 | 409.8276 | 398.7605
31 | 18 | 250 | 252 | 12o05.4498' | 33o 23.8292' | 2014-05-12 | 23:16 | 2:16 | SACW | 13.7541 | 35.4964 | 35.329 | 5.5099 | 176.6732 | 67.9987 | 1.026 | 7.8031 | 7.9476 | 2349.6286 | 2221.0167 | 2257.2793 | 2198.5729 | 2203.4513 | 3.0558 | 3.1438 | 1.9588 | 2.0151 | 132.1031 | 132.3962 | 1878.622 | 1882.7905 | 2034.1857 | 2044.7048 | 19.0999 | 492.1794 | 10685.5759 | 10429.6622 | 411.5966 | 377.3934
32 | 18 | 700 | 706 | 12o05.4498' | 33o 23.8292' | 2014-05-12 | 23:16 | 2:16 | AAIW | 4.1199 | 34.5562 | 34.3906 | 6.1457 | 197.2223 | 60.9639 | 1.0268 | 7.5819 | 7.8292 | 2304.8751 | 2206.7551 | 2303.8062 | 2268.357 | 2272.4503 | 1.7154 | 1.7272 | 1.0812 | 1.0887 | 71.4834 | 71.6124 | 2066.0907 | 2069.8191 | 2176.3895 | 2150.3811 | 35.0138 | 648.8853 | 10410.9524 | 10230.0514 | 412.3329 | 364.7211
33 | 18 | 1250 | 1260 | 12o05.4498' | 33o 23.8292' | 2014-05-12 | 23:16 | 2:16 | AAIW/UNADW | 4.2454 | 34.9822 | 34.8146 | 6.1407 | 197.1215 | 61.2928 | 1.0272 | 7.6336 | 7.8082 | 2325.1527 | 2238.6551 | 2308.6487 | 2274.4508 | 2277.9963 | 1.642 | 1.6692 | 1.0358 | 1.053 | 69.4463 | 69.5546 | 2075.4286 | 2078.6639 | 2184.8401 | 2161.4113 | 36.6758 | 684.5208 | 10542.4886 | 10329.8568 | 412.2749 | 369.531
34 | 18 | 1650 | 1667 | 12o05.4498' | 33o 23.8292' | 2014-05-12 | 23:16 | 2:16 | UNADW | 3.8822 | 35.1187 | 34.9514 | 7.5165 | 241.317 | 74.4484 | 1.0273 | 7.7251 | 7.8524 | 2331.6501 | 2220.4881 | 2281.0133 | 2243.8193 | 2247.5002 | 1.7517 | 1.7766 | 1.1048 | 1.1206 | 74.4121 | 74.5342 | 2035.3726 | 2038.7115 | 2145.94 | 2120.9325 | 32.7524 | 603.733 | 10585.0926 | 10304.9054 | 412.2734 | 371.4735
35 | 19 | 1 | 5 | 12o26.5612' | 33o 57.5098' | 2014-05-13 | 8:04 | 11:04 | TW | 27.9453 | 37.4108 | 37.235 | 6.1488 | 196.688 | 98.9528 | 1.0236 | 8.1051 | 8.0577 | 2440.7541 | 2297.574 | 2215.5946 | 2115.276 | 2118.2704 | 5.6095 | 6.2213 | 3.7437 | 4.152 | 257.3961 | 257.7605 | 1551.8092 | 1554.006 | 1820.418 | 1810.7184 | 8.8426 | 338.9198 | 11234.8537 | 11203.1538 | 409.7899 | 397.558
36 | 19 | 20 | 20 | 12o26.5612' | 33o 57.5098' | 2014-05-13 | 8:04 | 11:04 | TW | 27.949 | 37.4111 | 37.2353 | 6.1535 | 196.8396 | 99.0352 | 1.0236 | 8.1619 | 8.1122 | 2440.7684 | 2276.5523 | 2195.3054 | 2085.2588 | 2089.6116 | 6.0675 | 6.6438 | 4.0494 | 4.434 | 278.4113 | 278.9925 | 1480.4543 | 1483.5446 | 1769.7765 | 1756.6379 | 7.4461 | 285.4202 | 11234.9328 | 11053.4458 | 409.7894 | 393.5806
37 | 19 | 250 | 251 | 12o26.5612' | 33o 57.5098' | 2014-05-13 | 8:04 | 11:04 | SACW | 13.9823 | 35.5309 | 35.3634 | 5.4368 | 174.3256 | 67.4198 | 1.026 | 7.7746 | 7.9156 | 2351.2708 | 2198.5154 | 2232.2411 | 2176.8014 | 2181.8665 | 2.8579 | 2.9337 | 1.8329 | 1.8814 | 123.6986 | 123.9864 | 1874.2581 | 1878.6191 | 2022.9125 | 2034.6203 | 20.4015 | 529.5383 | 10695.7274 | 10404.7108 | 411.5728 | 373.971
38 | 19 | 700 | 603 | 12o26.5612' | 33o 57.5098' | 2014-05-13 | 8:04 | 11:04 | AAIW | 4.6945 | 34.5399 | 34.3749 | 6.2036 | 199.066 | 62.3821 | 1.0268 | 7.6763 | 7.9266 | 2304.0992 | 2188.6933 | 2286.0284 | 2241.94 | 2247.2364 | 2.1374 | 2.1009 | 1.3481 | 1.3251 | 89.0582 | 89.2686 | 2005.3738 | 2010.1113 | 2126.0963 | 2102.9766 | 26.7859 | 506.8175 | 10405.2837 | 9980.538 | 412.3099 | 362.7787
39 | 19 | 1250 | 1248 | 12o26.5612' | 33o 57.5098' | 2014-05-13 | 8:04 | 11:04 | AAIW/UNADW | 4.1469 | 34.9311 | 34.7637 | 5.9729 | 191.7271 | 59.4537 | 1.0271 | 7.6568 | 7.8339 | 2322.7204 | 2195.8507 | 2267.8188 | 2231.8424 | 2236.7355 | 1.6974 | 1.7225 | 1.0706 | 1.0864 | 71.6591 | 71.8162 | 2029.581 | 2034.0307 | 2139.7116 | 2115.7407 | 33.9206 | 630.6412 | 10526.7982 | 10304.9054 | 412.2854 | 356.2113
40 | 19 | 1650 | 1699 | 12o26.5612' | 33o 57.5098' | 2014-05-13 | 8:04 | 11:04 | UNADW | 3.9084 | 35.1257 | 34.9584 | 7.5736 | 243.1528 | 75.0659 | 1.0273 | 7.7441 | 7.8666 | 2331.9833 | 2203.2264 | 2262.83 | 2224.4888 | 2222.0033 | 1.7919 | 1.8124 | 1.1302 | 1.1432 | 76.14 | 76.0549 | 2013.0945 | 2010.8452 | 2118.0862 | 2093.4627 | 31.2454 | 576.5299 | 10587.2294 | 10304.9054 | 412.2715 | 438.9973
41 | 23 | 1 | 6 | 11o46.8956' | 34o 49.1742' | 2014-05-13 | 23:09 | 2:09 | TW | 27.9876 | 37.328 | 37.1526 | 6.1521 | 196.7782 | 99.0207 | 1.0235 | 8.0629 | 8.0148 | 2436.8128 | 2287.2106 | 2210.4934 | 2117.4218 | 2118.1635 | 5.2243 | 5.7105 | 3.4868 | 3.8113 | 238.9896 | 239.0733 | 1590.8668 | 1591.4241 | 1840.3142 | 1832.7576 | 9.9939 | 383.2734 | 11209.1852 | 11053.4458 | 409.796 | 406.5304
42 | 23 | 20 | 20 | 11o46.8956' | 34o 49.1742' | 2014-05-13 | 23:09 | 2:09 | TW | 28.0042 | 37.346 | 37.1705 | 6.1619 | 197.0932 | 99.2159 | 1.0235 | 8.1341 | 8.0836 | 2437.6696 | 2287.2106 | 2209.428 | 2104.5082 | 2107.072 | 5.8525 | 6.4173 | 3.9064 | 4.2834 | 267.898 | 268.2244 | 1520.4178 | 1522.2699 | 1798.4504 | 1786.5979 | 8.1548 | 312.894 | 11214.6719 | 11078.3971 | 409.7913 | 399.778
43 | 23 | 250 | 252 | 11o46.8956' | 34o 49.1742' | 2014-05-13 | 23:09 | 2:09 | SACW | 13.3307 | 35.4817 | 35.3144 | 4.4368 | 142.2754 | 54.2852 | 1.0261 | 7.7273 | 7.8791 | 2348.9289 | 2208.8811 | 2245.8756 | 2195.1842 | 2199.5489 | 2.6126 | 2.7191 | 1.6732 | 1.7414 | 112.8843 | 113.1088 | 1913.5967 | 1917.4015 | 2053.4237 | 2065.1237 | 22.9998 | 584.8852 | 10681.9501 | 10554.4189 | 411.6337 | 376.1909
44 | 23 | 700 | 705 | 11o46.8956' | 34o 49.1742' | 2014-05-13 | 23:09 | 2:09 | AAIW | 4.7178 | 34.5941 | 34.4283 | 5.3368 | 171.2569 | 53.7168 | 1.0268 | 7.551 | 7.7893 | 2306.6792 | 2193.2234 | 2287.171 | 2254.0048 | 2258.4126 | 1.6021 | 1.6096 | 1.0106 | 1.0153 | 66.8825 | 67.0133 | 2061.3929 | 2065.4241 | 2170.1048 | 2148.2782 | 37.7195 | 714.5224 | 10422.0034 | 10205.1001 | 412.3021 | 357.5062
45 | 23 | 1250 | 1262 | 11o46.8956' | 34o 49.1742' | 2014-05-13 | 23:09 | 2:09 | AAIW/UNADW | 4.3199 | 34.9831 | 34.8155 | 6.038 | 193.8214 | 60.3751 | 1.0271 | 7.6332 | 7.8065 | 2325.1956 | 2208.8074 | 2277.8092 | 2243.6593 | 2247.8893 | 1.6189 | 1.6304 | 1.0213 | 1.0286 | 68.4737 | 68.6028 | 2047.4122 | 2051.2721 | 2156.0862 | 2133.4294 | 36.2647 | 678.6882 | 10542.6841 | 10230.0514 | 412.2715 | 361.2062
46 | 23 | 1650 | 1666 | 11o46.8956' | 34o 49.1742' | 2014-05-13 | 23:09 | 2:09 | UNADW | 4.0816 | 35.1307 | 34.9634 | 7.4663 | 239.7026 | 74.3136 | 1.0273 | 7.7222 | 7.847 | 2332.2213 | 2212.7038 | 2272.2403 | 2235.2543 | 2239.3701 | 1.7386 | 1.7552 | 1.0968 | 1.1073 | 73.8986 | 74.0346 | 2028.0872 | 2031.8216 | 2138.6843 | 2115.0587 | 32.8857 | 610.666 | 10588.5878 | 10255.0027 | 412.2635 | 366.3861
47 | 27 | 1 | 4.8 | 11o12.1830 | 35o 34.3878 | 2014-05-14 | 12:11 | 15:11 | TW | 28.0744 | 37.2626 | 37.0875 | 6.1503 | 196.7074 | 99.0889 | 1.0234 | 8.0629 | 8.0136 | 2433.6998 | 2288.6457 | 2215.7625 | 2122.7695 | 2128.7576 | 5.2483 | 5.8029 | 3.5036 | 3.8738 | 239.4892 | 240.1647 | 1595.2457 | 1599.7457 | 1849.791 | 1841.6312 | 10.0584 | 386.4138 | 11188.7208 | 11153.2512 | 409.7937 | 383.4058
48 | 27 | 20 | 20 | 11o12.1830 | 35o 34.3878 | 2014-05-14 | 12:11 | 15:11 | TW | 27.9907 | 37.2697 | 37.0946 | 6.1636 | 197.1379 | 99.1745 | 1.0234 | 8.0866 | 8.0363 | 2434.0377 | 2278.7284 | 2205.7407 | 2109.1155 | 2115.6232 | 5.4127 | 5.7853 | 3.6124 | 3.861 | 247.0849 | 247.8473 | 1566.6466 | 1571.4806 | 1828.537 | 1819.3749 | 9.3928 | 360.1393 | 11191.2101 | 10778.981 | 409.8038 | 382.2033
49 | 27 | 250 | 251 | 11o12.1830 | 35o 34.3878 | 2014-05-14 | 12:11 | 15:11 | SACW | 13.9687 | 35.5178 | 35.3504 | 5.5688 | 178.5583 | 69.0322 | 1.026 | 7.8095 | 7.9506 | 2350.6473 | 2219.6834 | 2254.5651 | 2195.1894 | 2201.5219 | 3.0928 | 3.1765 | 1.9834 | 2.0371 | 133.8031 | 134.189 | 1871.9855 | 1877.3855 | 2030.2895 | 2041.0353 | 18.8173 | 488.1775 | 10691.713 | 10404.7108 | 411.5757 | 367.6811
50 | 27 | 700 | 800 | 11o12.1830 | 35o 34.3878 | 2014-05-14 | 12:11 | 15:11 | AAIW | 4.2125 | 34.5704 | 34.4042 | 5.8746 | 188.5208 | 58.41 | 1.0268 | 7.6332 | 7.8664 | 2305.551 | 2203.8102 | 2299.7867 | 2261.3595 | 2267.5461 | 1.8591 | 1.8965 | 1.172 | 1.1956 | 77.5188 | 77.7309 | 2047.2032 | 2052.804 | 2162.2684 | 2136.6888 | 31.7941 | 591.2584 | 10415.2409 | 10354.8081 | 412.3272 | 345.9439
51 | 27 | 1250 | 1250 | 11o12.1830 | 35o 34.3878 | 2014-05-14 | 12:11 | 15:11 | AAIW/UNADW | 4.2905 | 34.9926 | 34.8249 | 6.119 | 196.4239 | 61.1464 | 1.0272 | 7.6544 | 7.8292 | 2325.6478 | 2206.811 | 2275.1326 | 2239.3423 | 2244.2813 | 1.6943 | 1.7069 | 1.0689 | 1.0769 | 71.6877 | 71.8458 | 2036.759 | 2041.2512 | 2147.3163 | 2124.4139 | 34.2751 | 640.8045 | 10545.6541 | 10230.0514 | 412.2716 | 355.3788
52 | 27 | 1650 | 1598 | 11o12.1830 | 35o 34.3878 | 2014-05-14 | 12:11 | 15:11 | UNADW | 4.0472 | 35.1303 | 34.9629 | 7.477 | 240.046 | 74.3581 | 1.0273 | 7.7027 | 7.8368 | 2332.2023 | 2206.029 | 2265.4117 | 2229.2397 | 2233.9144 | 1.6941 | 1.7648 | 1.0687 | 1.1133 | 72.0034 | 72.1544 | 2026.0156 | 2030.2641 | 2136.0302 | 2112.3182 | 33.6679 | 624.4054 | 10588.5017 | 10579.3702 | 412.265 | 358.9862
53 | 29 | 1 | 3.8 | 11o02.2676' | 35o 47.3507' | 2014-05-14 | 17:19 | 20:19 | TW | 28.2334 | 37.419 | 37.2432 | 6.1045 | 195.2539 | 98.6969 | 1.0235 | 8.068 | 8.0165 | 2441.1444 | 2296.7781 | 2214.3418 | 2120.4402 | 2125.2269 | 5.2771 | 6.2365 | 3.5252 | 4.1662 | 242.1256 | 242.6722 | 1587.5762 | 1591.1601 | 1843.549 | 1835.3509 | 9.8965 | 381.9286 | 11236.3362 | 11926.7429 | 409.7507 | 388.8632
54 | 29 | 20 | 20 | 11o02.2676' | 35o 47.3507' | 2014-05-14 | 17:19 | 20:19 | TW | 28.0019 | 37.4465 | 37.2706 | 6.1301 | 196.0919 | 98.7635 | 1.0236 | 8.1069 | 8.0565 | 2442.4534 | 2292.9191 | 2208.9978 | 2108.7442 | 2115.445 | 5.5856 | 6.123 | 3.7286 | 4.0873 | 256.6131 | 257.4286 | 1546.9796 | 1551.8954 | 1817.9762 | 1808.3199 | 8.8429 | 339.4504 | 11245.6511 | 11053.4458 | 409.7774 | 382.3883
55 | 29 | 250 | 250 | 11o02.2676' | 35o 47.3507' | 2014-05-14 | 17:19 | 20:19 | SACW | 15.3108 | 35.7455 | 35.577 | 5.4734 | 175.479 | 69.7796 | 1.0259 | 7.8273 | 7.9463 | 2361.4858 | 2228.1762 | 2248.7747 | 2187.8136 | 2194.5423 | 3.1969 | 3.2773 | 2.0566 | 2.1084 | 139.4072 | 139.8359 | 1853.8459 | 1859.5475 | 2017.4973 | 2030.236 | 18.2202 | 493.0347 | 10758.9559 | 10379.7595 | 411.4283 | 366.0161
56 | 29 | 700 | 705 | 11o02.2676' | 35o 47.3507' | 2014-05-14 | 17:19 | 20:19 | AAIW | 4.4433 | 34.5411 | 34.3754 | 6.1561 | 197.5463 | 61.5351 | 1.0268 | 7.6078 | 7.8498 | 2304.1564 | 2192.7546 | 2290.1907 | 2252.842 | 2259.2902 | 1.8051 | 1.8062 | 1.1382 | 1.1389 | 75.2036 | 75.4189 | 2043.6395 | 2049.4889 | 2157.6466 | 2133.5542 | 32.7975 | 614.9501 | 10405.9357 | 10155.1974 | 412.3209 | 341.134
57 | 29 | 1250 | 1252 | 11o02.2676' | 35o 47.3507' | 2014-05-14 | 17:19 | 20:19 | AAIW/UNADW | 4.1725 | 34.9428 | 34.7753 | 5.9354 | 190.5259 | 59.1224 | 1.0271 | 7.6349 | 7.8116 | 2323.2773 | 2198.9767 | 2270.2867 | 2235.9277 | 2241.595 | 1.6222 | 1.6308 | 1.0232 | 1.0286 | 68.5124 | 68.686 | 2039.8388 | 2045.0092 | 2149.5163 | 2125.8364 | 35.8746 | 667.6368 | 10530.3874 | 10205.1001 | 412.2829 | 344.279
58 | 29 | 1650 | 1899 | 11o02.2676' | 35o 47.3507' | 2014-05-14 | 17:19 | 20:19 | UNADW | 3.6378 | 35.1303 | 34.9629 | 7.904 | 253.7678 | 77.8327 | 1.0273 | 7.7349 | 7.8369 | 2332.2023 | 2213.5409 | 2273.1259 | 2237.366 | 2241.8523 | 1.6722 | 1.7212 | 1.0544 | 1.0853 | 71.0464 | 71.1888 | 2035.7504 | 2039.8325 | 2145.1355 | 2118.8259 | 34.1697 | 624.28 | 10588.9381 | 10454.6135 | 412.282 | 360.5587
59 | 33 | 1 | 4.6 | 10o44.7640' | 36o 09.7806' | 2014-05-15 | 5:10 | 8:10 | TW | 27.6658 | 37.4113 | 37.2355 | 6.1185 | 195.7375 | 98.027 | 1.0236 | 8.0663 | 8.0232 | 2440.7779 | 2280.4866 | 2199.0876 | 2105.1621 | 2112.2561 | 5.2112 | 5.7903 | 3.4747 | 3.8608 | 239.2074 | 240.0135 | 1578.1204 | 1583.4384 | 1833.0866 | 1826.6273 | 9.8126 | 373.6054 | 11236.0146 | 11203.1538 | 409.8266 | 378.8734
60 | 33 | 20 | 19.3 | 10o44.7640' | 36o 09.7806' | 2014-05-15 | 5:10 | 8:10 | TW | 27.5899 | 37.5057 | 37.3294 | 6.1868 | 197.9392 | 99.059 | 1.0237 | 8.0646 | 8.0205 | 2445.2713 | 2298.5716 | 2210.9481 | 2117.5337 | 2122.3957 | 5.1942 | 5.7781 | 3.4627 | 3.852 | 239.2634 | 239.8127 | 1589.9074 | 1593.5578 | 1843.1399 | 1837.5474 | 9.9471 | 378.2195 | 11265.3847 | 11228.1052 | 409.8232 | 388.4932
61 | 33 | 250 | 255 | 10o44.7640' | 36o 09.7806' | 2014-05-15 | 5:10 | 8:10 | SACW | 14.141 | 35.5342 | 35.3667 | 6.2956 | 201.8582 | 78.3195 | 1.026 | 7.8332 | 7.9708 | 2351.4279 | 2198.9767 | 2232.5021 | 2170.4582 | 2169.1944 | 3.2043 | 3.3348 | 2.0556 | 2.1394 | 138.7036 | 138.6228 | 1838.1299 | 1837.0595 | 1993.0779 | 2003.2935 | 17.5012 | 456.4901 | 10696.3954 | 10579.3702 | 411.5589 | 419.9427
62 | 33 | 700 | 752 | 10o44.7640' | 36o 09.7806' | 2014-05-15 | 5:10 | 8:10 | AAIW | 4.8223 | 34.5492 | 34.3833 | 6.0559 | 194.3231 | 61.0856 | 1.0268 | 7.6281 | 7.8579 | 2304.5419 | 2200.7219 | 2297.9732 | 2259.578 | 2264.2502 | 1.8708 | 1.8475 | 1.1801 | 1.1655 | 77.9829 | 78.1442 | 2044.7182 | 2048.9461 | 2158.9065 | 2136.9605 | 31.877 | 605.9674 | 10408.011 | 10030.4406 | 412.3029 | 362.1312
63 | 35 | 1 | 4.4 | 10º41.4648' | 36º17.5679' | 2014-05-15 | 9:27 | 12:27 | TW | 27.7497 | 37.2712 | 37.0961 | 6.0383 | 193.1468 | 96.7865 | 1.0235 | 8.0603 | 8.016 | 2434.1091 | 2282.8398 | 2209.6315 | 2116.8504 | 2122.1217 | 5.2028 | 5.57 | 3.4696 | 3.7145 | 237.5895 | 238.1811 | 1593.0332 | 1597.0001 | 1845.0574 | 1838.0408 | 10.0527 | 383.2424 | 11192.538 | 10803.9323 | 409.8353 | 386.5507
64 | 35 | 20 | 21 | 10º41.4648' | 36º17.5679' | 2014-05-15 | 9:27 | 12:27 | TW | 27.5365 | 37.3863 | 37.2107 | 6.0452 | 193.3968 | 96.6368 | 1.0237 | 8.0815 | 8.038 | 2439.5879 | 2277.6394 | 2197.8107 | 2101.6902 | 2107.4141 | 5.3215 | 6.001 | 3.5466 | 3.9995 | 244.0908 | 244.7556 | 1564.9131 | 1569.1751 | 1823.175 | 1816.1824 | 9.4257 | 357.7212 | 11228.7727 | 11377.8133 | 409.847 | 385.4408
65 | 35 | 250 | 249 | 10º41.4648' | 36º17.5679' | 2014-05-15 | 9:27 | 12:27 | SACW | 14.577 | 35.6186 | 35.4507 | 6.2307 | 199.7715 | 78.2307 | 1.0259 | 7.8392 | 7.9703 | 2355.4454 | 2221.8546 | 2250.3837 | 2187.6966 | 2196.2333 | 3.2731 | 3.4625 | 2.102 | 2.2236 | 142.1028 | 142.6573 | 1848.1989 | 1855.4108 | 2015.469 | 2026.5068 | 17.5095 | 463.0616 | 10721.4734 | 10704.127 | 411.5101 | 355.4713
66 | 36 | 1 | 4.3 | 10º38.1562' | 36º19.4858' | 2014-05-15 | 11:26 | 14:26 | MW | 27.9125 | 35.5561 | 35.389 | 6.2013 | 198.113 | 98.5924 | 1.0222 | 8.0502 | 8.0032 | 2352.4704 | 2231.7273 | 2264.3564 | 2174.8412 | 2186.4538 | 5.4454 | 5.5058 | 3.6255 | 3.6657 | 233.4087 | 234.655 | 1660.7224 | 1669.5898 | 1914.981 | 1901.2195 | 10.9104 | 413.9396 | 10664.0972 | 10180.1487 | 410.0541 | 356.8588
67 | 36 | 20 | 20.1 | 10º38.1562' | 36º19.4858' | 2014-05-15 | 11:26 | 14:26 | TW | 27.6929 | 37.2742 | 37.0991 | 6.0324 | 192.9606 | 96.6052 | 1.0235 | 8.0502 | 8.0044 | 2434.2519 | 2275.836 | 2202.675 | 2111.8911 | 2118.9354 | 5.0752 | 5.6514 | 3.3838 | 3.768 | 231.8017 | 232.5749 | 1599.7215 | 1605.0575 | 1847.8495 | 1841.7691 | 10.3896 | 395.5524 | 11193.6657 | 11228.1052 | 409.8423 | 378.0409
68 | 37 | 1 | 3.7 | 10º36.300369' | 36º20.941861' | 2014-05-15 | 12:52 | 15:52 | TW | 27.7833 | 36.4636 | 36.2922 | 6.0387 | 193.0487 | 96.3555 | 1.0229 | 8.0671 | 8.0223 | 2395.6674 | 2227.5974 | 2203.9155 | 2110.7396 | 2122.3008 | 5.3426 | 5.8544 | 3.56 | 3.901 | 236.8705 | 238.1679 | 1589.6911 | 1598.3983 | 1846.3508 | 1835.4275 | 9.9612 | 378.5029 | 10943.6987 | 11028.4944 | 409.9442 | 359.0787
69 | 37 | 20 | 20.4 | 10º36.300369' | 36º20.941861' | 2014-05-15 | 12:52 | 15:52 | TW | 27.7136 | 37.2524 | 37.0774 | 5.9753 | 191.1312 | 95.71 | 1.0235 | 8.051 | 8.0049 | 2433.2142 | 2284.2353 | 2212.098 | 2121.215 | 2129.2721 | 5.1077 | 5.7534 | 3.4056 | 3.8362 | 233.0948 | 233.9802 | 1606.2901 | 1612.3914 | 1856.6204 | 1850.3035 | 10.4222 | 396.9481 | 11186.8741 | 11352.8619 | 409.8427 | 373.5085
70 | 38 | 1 | 4.1 | 10º35.072222' | 36º22.477072' | 2014-05-15 | 13:45 | 16:45 | TW | 27.7318 | 36.9216 | 36.7481 | 5.8482 | 187.0212 | 93.5071 | 1.0233 | 8.0561 | 8.0121 | 2417.4682 | 2231.0958 | 2179.995 | 2088.1954 | 2100.0096 | 5.1317 | 5.4469 | 3.4207 | 3.6308 | 231.3826 | 232.6917 | 1577.9386 | 1586.866 | 1829.4915 | 1821.32 | 10.1063 | 384.4373 | 11084.8996 | 10679.1756 | 409.8868 | 357.1363
71 | 39 | 1 | 4.8 | 11o01.3766' | 36o 57.6073' | 2014-05-15 | 19:38 | 22:38 | TW | 27.8546 | 37.1431 | 36.9686 | 6.0699 | 194.1349 | 97.3787 | 1.0234 | 8.0298 | 7.9839 | 2428.0116 | 2311.4685 | 2245.0583 | 2157.3649 | 2165.0991 | 5.0361 | 5.4847 | 3.3591 | 3.6583 | 228.8779 | 229.6984 | 1650.3001 | 1656.2164 | 1896.9557 | 1890.7635 | 11.2111 | 428.1942 | 11152.6933 | 10978.5917 | 409.8395 | 373.6935
72 | 40 | 1 | 3.9 | 11o03.7452' | 36o 54.3378' | 2014-05-15 | 20:32 | 23:32 | TW | 27.8345 | 37.2715 | 37.0964 | 6.0497 | 193.5064 | 97.1011 | 1.0235 | 8.0459 | 8.0004 | 2434.1234 | 2276.5523 | 2203.5279 | 2113.126 | 2119.9125 | 5.0646 | 5.5765 | 3.3783 | 3.7198 | 231.2538 | 231.9965 | 1602.1212 | 1607.2666 | 1849.5602 | 1843.1772 | 10.4691 | 399.9215 | 11192.3263 | 11103.3485 | 409.8241 | 379.0584
73 | 40 | 20 | 19.3 | 11o03.7452' | 36o 54.3378' | 2014-05-15 | 20:32 | 23:32 | TW | 27.6045 | 37.2885 | 37.1133 | 5.9242 | 189.5066 | 94.7465 | 1.0236 | 8.0493 | 8.005 | 2434.9326 | 2277.2859 | 2203.2331 | 2112.5038 | 2120.5082 | 5.0667 | 5.5189 | 3.3772 | 3.6787 | 231.5609 | 232.4383 | 1600.7229 | 1606.7881 | 1849.4585 | 1843.7292 | 10.4045 | 395.3125 | 11198.3885 | 10978.5917 | 409.8519 | 373.6935
74 | 41 | 1 | 3.8 | 11o07.4154' | 36o 49.2334' | 2014-05-15 | 21:54 | 0:54 | TW | 27.4734 | 37.4242 | 37.2484 | 6.1194 | 195.7782 | 97.7464 | 1.0237 | 8.0485 | 8.0085 | 2441.3919 | 2291.4049 | 2208.8545 | 2117.7017 | 2126.8745 | 5.075 | 5.6566 | 3.3817 | 3.7693 | 233.1186 | 234.1284 | 1602.4023 | 1609.3431 | 1853.6567 | 1848.8218 | 10.3588 | 392.616 | 11240.6802 | 11228.1052 | 409.8499 | 368.606
75 | 41 | 20 | 19.8 | 11o07.4154' | 36o 49.2334' | 2014-05-15 | 21:54 | 0:54 | TW | 27.4469 | 37.4408 | 37.2649 | 6.1196 | 195.7886 | 97.7182 | 1.0237 | 8.0578 | 8.0158 | 2442.1821 | 2284.0886 | 2200.8256 | 2108.5088 | 2114.6738 | 5.1137 | 5.6412 | 3.4073 | 3.7588 | 235.0448 | 235.732 | 1589.5289 | 1594.1764 | 1839.8267 | 1834.7521 | 10.0931 | 382.3351 | 11245.8918 | 11128.2998 | 409.851 | 382.4808
76 | 42 | 1 | 5.6 | 11o08.5248' | 36o 47.7343' | 2014-05-15 | 22:48 | 1:48 | TW | 27.4841 | 37.2235 | 37.0486 | 4.7018 | 150.4031 | 75.0209 | 1.0236 | 8.0451 | 8.0046 | 2431.8386 | 2275.7728 | 2205.6138 | 2115.2298 | 2123.8003 | 5.0576 | 5.4725 | 3.3696 | 3.6461 | 230.6341 | 231.5686 | 1605.2544 | 1611.7586 | 1853.6324 | 1848.0625 | 10.477 | 396.7905 | 11178.7872 | 10903.7377 | 409.8767 | 371.011
77 | 42 | 20 | 19.8 | 11o08.5248' | 36o 47.7343' | 2014-05-15 | 22:48 | 1:48 | TW | 27.4149 | 36.8428 | 36.6697 | 4.5889 | 146.7568 | 72.9637 | 1.0233 | 8.0434 | 8.0018 | 2413.7173 | 2292.0955 | 2244.3876 | 2154.8979 | 2163.4161 | 5.1572 | 5.7831 | 3.4338 | 3.8506 | 231.9614 | 232.8784 | 1641.8704 | 1648.3607 | 1891.8912 | 1884.9508 | 10.825 | 408.4968 | 11061.7463 | 11302.9592 | 409.9392 | 370.9185
78 | 42 | 250 | 250 | 11o08.5248' | 36o 47.7343' | 2014-05-15 | 22:48 | 1:48 | SACW | 15.5912 | 35.7765 | 35.6079 | 6.2174 | 199.322 | 79.7141 | 1.0258 | 7.7968 | 7.9113 | 2362.9614 | 2231.2563 | 2249.932 | 2192.6133 | 2201.6427 | 3.0153 | 3.1318 | 1.9411 | 2.0161 | 131.6292 | 132.1712 | 1874.1646 | 1881.8826 | 2033.8069 | 2047.9625 | 19.8535 | 541.8652 | 10767.8633 | 10504.5162 | 411.3989 | 346.5914
79 | 42 | 700 | 696 | 11o08.5248' | 36o 47.7343' | 2014-05-15 | 22:48 | 1:48 | AAIW | 5.5878 | 34.5793 | 34.4137 | 6.2479 | 200.4701 | 64.183 | 1.0267 | 7.6163 | 7.8411 | 2305.9747 | 2191.7694 | 2286.6329 | 2248.7529 | 2254.9315 | 1.8518 | 1.8575 | 1.1693 | 1.1729 | 77.3129 | 77.5253 | 2035.6593 | 2041.2524 | 2151.1035 | 2133.7745 | 32.386 | 632.8704 | 10416.3941 | 10180.1487 | 412.2629 | 345.019
80 | 43 | 1 | 4.9 | 11o10.9198' | 36o 44.4447' | 2014-05-16 | 0:31 | 3:31 | TW | 27.5262 | 37.3563 | 37.1808 | 6.1058 | 195.3327 | 97.5713 | 1.0237 | 8.0663 | 8.0253 | 2438.1599 | 2291.4049 | 2212.8694 | 2118.9177 | 2127.9487 | 5.248 | 5.7971 | 3.4974 | 3.8633 | 240.4593 | 241.4842 | 1589.042 | 1595.8146 | 1846.9944 | 1840.6193 | 9.8746 | 374.6079 | 11219.5632 | 11128.2998 | 409.8526 | 370.456
81 | 43 | 20 | 20 | 11o10.9198' | 36o 44.4447' | 2014-05-16 | 0:31 | 3:31 | TW | 27.4407 | 37.4543 | 37.2784 | 6.1406 | 196.4634 | 98.0525 | 1.0237 | 8.0527 | 8.0108 | 2442.8247 | 2291.4049 | 2207.0793 | 2115.5807 | 2108.8671 | 5.0828 | 5.6605 | 3.3867 | 3.7716 | 233.7414 | 232.9997 | 1599.0198 | 1593.9455 | 1836.9817 | 1832.308 | 10.2094 | 386.7081 | 11250.0753 | 11302.9592 | 409.8499 | 439.9223
82 | 43 | 250 | 250 | 11o10.9198' | 36o 44.4447' | 2014-05-16 | 0:31 | 3:31 | SACW | 15.2003 | 35.7037 | 35.5355 | 6.2461 | 200.2504 | 79.4363 | 1.0259 | 7.8434 | 7.9642 | 2359.4961 | 2226.2926 | 2249.5042 | 2186.5794 | 2193.0601 | 3.3003 | 3.4153 | 2.1225 | 2.1965 | 143.7053 | 144.1312 | 1844.0593 | 1849.5248 | 2010.9875 | 2022.9267 | 17.4411 | 470.2753 | 10746.3107 | 10479.5648 | 411.4438 | 369.0685
83 | 43 | 700 | 749 | 11o10.9198' | 36o 44.4447' | 2014-05-16 | 0:31 | 3:31 | AAIW | 4.6834 | 34.542 | 34.3762 | 6.239 | 200.2019 | 62.7223 | 1.0268 | 7.7807 | 8.0112 | 2304.1992 | 2203.2264 | 2301.0679 | 2248.752 | 2257.3489 | 2.5586 | 2.5627 | 1.6137 | 1.6163 | 106.6166 | 107.0242 | 1976.8853 | 1984.4429 | 2113.1549 | 2089.0656 | 21.771 | 411.7706 | 10405.9451 | 10155.1974 | 412.3101 | 344.5565
84 | 43 | 1250 | 1400 | 11o10.9198' | 36o 44.4447' | 2014-05-16 | 0:31 | 3:31 | AAIW/UNADW | 4.2477 | 34.9728 | 34.8058 | 6.1248 | 196.6077 | 61.1325 | 1.0271 | 7.7129 | 7.8684 | 2324.7053 | 2210.2976 | 2280.0173 | 2241.2252 | 2247.1968 | 1.8419 | 1.9108 | 1.162 | 1.2054 | 77.8782 | 78.0857 | 2026.2334 | 2031.6321 | 2140.8614 | 2117.3247 | 31.2044 | 582.4187 | 10539.5798 | 10529.4675 | 412.276 | 348.8114
85 | 47 | 1 | 4.6 | 11o25.2952' | 36o 24.7133' | 2014-05-16 | 7:13 | 10:13 | TW | 27.4556 | 37.539 | 37.3627 | 6.1664 | 197.298 | 98.5397 | 1.0238 | 8.0476 | 8.0078 | 2446.8564 | 2298.1601 | 2208.5914 | 2117.4865 | 2126.5696 | 5.0532 | 5.5697 | 3.3673 | 3.7115 | 233.0857 | 234.0855 | 1602.0799 | 1608.9521 | 1853.2333 | 1849.0572 | 10.3693 | 393.0738 | 11276.1325 | 11103.3485 | 409.8361 | 368.976
86 | 47 | 20 | 19.7 | 11o25.2952' | 36o 24.7133' | 2014-05-16 | 7:13 | 10:13 | TW | 27.4584 | 37.5392 | 37.3628 | 6.1463 | 196.6568 | 98.2241 | 1.0238 | 8.0383 | 7.9962 | 2446.8659 | 2296.4999 | 2206.9841 | 2117.7362 | 2126.1304 | 4.9506 | 5.5284 | 3.299 | 3.6841 | 228.3547 | 229.2599 | 1611.7872 | 1618.176 | 1857.9757 | 1854.4813 | 10.7098 | 406.0108 | 11276.1841 | 11253.0565 | 409.8357 | 371.2885
87 | 47 | 250 | 251 | 11o25.2952' | 36o 24.7133' | 2014-05-16 | 7:13 | 10:13 | SACW | 15.2272 | 35.7102 | 35.542 | 5.7822 | 185.376 | 73.5778 | 1.0259 | 7.8214 | 7.9417 | 2359.8055 | 2221.0167 | 2243.7648 | 2183.4985 | 2192.7806 | 3.1533 | 3.3297 | 2.0281 | 2.1416 | 137.3378 | 137.9217 | 1853.7934 | 1861.6739 | 2017.9682 | 2030.6773 | 18.4775 | 498.6413 | 10748.2544 | 10679.1756 | 411.4405 | 348.0714
88 | 47 | 700 | 748 | 11o25.2952' | 36o 24.7133' | 2014-05-16 | 7:13 | 10:13 | AAIW | 4.4285 | 34.5399 | 34.3741 | 6.1637 | 197.7909 | 61.5889 | 1.0268 | 7.7756 | 8.0103 | 2304.0992 | 2191.7694 | 2289.2413 | 2237.3755 | 2248.1802 | 2.5156 | 2.6026 | 1.5861 | 1.641 | 104.7957 | 105.3018 | 1969.3909 | 1978.9015 | 2106.0145 | 2080.6046 | 21.8932 | 410.2712 | 10405.5812 | 10479.5648 | 412.3217 | 326.4268
89 | 47 | 1250 | 1200 | 11o25.2952' | 36o 24.7133' | 2014-05-16 | 7:13 | 10:13 | AAIW/UNADW | 4.0712 | 34.8767 | 34.7093 | 5.8141 | 186.6256 | 57.745 | 1.0271 | 7.6332 | 7.8179 | 2320.1309 | 2206.029 | 2281.8843 | 2247.1885 | 2253.7452 | 1.6476 | 1.6811 | 1.039 | 1.0602 | 69.4195 | 69.6221 | 2049.0723 | 2055.0509 | 2160.2538 | 2135.5122 | 35.6351 | 660.4775 | 10510.0624 | 10354.8081 | 412.2954 | 334.3816
90 | 47 | 1650 | 1797 | 11o25.2952' | 36o 24.7133' | 2014-05-16 | 7:13 | 10:13 | UNADW | 3.7862 | 35.131 | 34.9638 | 7.7803 | 249.7901 | 76.8897 | 1.0273 | 7.7112 | 7.8243 | 2332.2356 | 2217.7374 | 2277.3899 | 2242.4146 | 2249.2896 | 1.6411 | 1.6507 | 1.035 | 1.041 | 69.7377 | 69.9516 | 2043.3129 | 2049.5774 | 2154.6851 | 2129.287 | 35.2106 | 646.8129 | 10588.9988 | 10205.1001 | 412.2759 | 331.2367
91 | 49 | 1 | 4.7 | 11o34.9151' | 36o 11.5552' | 2014-05-16 | 12:13 | 15:13 | TW | 27.8964 | 37.5319 | 37.3555 | 6.136 | 196.2982 | 98.7447 | 1.0237 | 8.0476 | 8.0011 | 2446.5184 | 2292.4325 | 2203.5038 | 2112.659 | 2121.7253 | 5.0512 | 5.5433 | 3.3709 | 3.6993 | 232.8126 | 233.8117 | 1598.2118 | 1605.0704 | 1849.1174 | 1843.6907 | 10.4085 | 398.7215 | 11272.3547 | 11053.4458 | 409.7793 | 368.8835
92 | 49 | 20 | 20.2 | 11o34.9151' | 36o 11.5552' | 2014-05-16 | 12:13 | 15:13 | TW | 27.8576 | 37.5304 | 37.354 | 6.1611 | 197.1028 | 99.0859 | 1.0237 | 8.0493 | 8.0011 | 2446.447 | 2579.1661 | 2479.2134 | 2388.4432 | 2399.7979 | 5.7039 | 6.2624 | 3.806 | 4.1786 | 262.8923 | 264.1421 | 1807.437 | 1816.0296 | 2091.7622 | 2085.7803 | 11.7863 | 451.0815 | 11272.0328 | 11053.4458 | 409.7846 | 358.5237
93 | 49 | 250 | 251 | 11o34.9151' | 36o 11.5552' | 2014-05-16 | 12:13 | 15:13 | SACW | 15.1779 | 35.6852 | 35.517 | 6.0576 | 194.2054 | 76.9955 | 1.0258 | 7.8747 | 7.9956 | 2358.6155 | 2227.2618 | 2251.6502 | 2184.8328 | 2196.3567 | 3.5082 | 3.6735 | 2.2561 | 2.3624 | 152.6605 | 153.4657 | 1824.4642 | 1834.0873 | 2003.5333 | 2014.3429 | 16.097 | 433.6957 | 10740.652 | 10579.3702 | 411.4483 | 340.4865
94 | 49 | 700 | 601 | 11o34.9151' | 36o 11.5552' | 2014-05-16 | 12:13 | 15:13 | AAIW | 4.9896 | 34.5434 | 34.3784 | 6.2311 | 199.9395 | 63.0994 | 1.0267 | 7.7569 | 8.002 | 2304.2658 | 2192.7546 | 2290.0383 | 2238.2508 | 2249.664 | 2.529 | 2.4739 | 1.5956 | 1.5609 | 105.4085 | 105.946 | 1969.1458 | 1979.1868 | 2107.0588 | 2084.8198 | 22.0084 | 420.8834 | 10406.025 | 9905.6839 | 412.296 | 321.4319
95 | 49 | 1250 | 1298 | 11o34.9151' | 36o 11.5552' | 2014-05-16 | 12:13 | 15:13 | AAIW/UNADW | 4.2323 | 34.9935 | 34.826 | 6.1621 | 197.8106 | 61.4923 | 1.0272 | 7.6688 | 7.8382 | 2325.6906 | 2202.8164 | 2270.956 | 2234.5437 | 2241.8153 | 1.7196 | 1.7723 | 1.0848 | 1.118 | 72.756 | 72.9927 | 2029.936 | 2036.5418 | 2143.0208 | 2119.7413 | 33.5431 | 625.7953 | 10545.9969 | 10454.6135 | 412.2741 | 329.9417
96 | 49 | 1650 | 1749 | 11o34.9151' | 36o 11.5552' | 2014-05-16 | 12:13 | 15:13 | UNADW | 3.8282 | 35.1232 | 34.956 | 7.6107 | 244.3431 | 75.2857 | 1.0273 | 7.7485 | 7.8658 | 2331.8643 | 2273.1606 | 2334.8223 | 2296.6291 | 2304.0337 | 1.841 | 1.9155 | 1.1611 | 1.2081 | 78.2155 | 78.4676 | 2079.1527 | 2085.8562 | 2196.7962 | 2170.7564 | 32.5335 | 598.5289 | 10586.5419 | 10554.4189 | 412.2751 | 332.3467
97 | 53 | 1 | 3.9 | 12o13.2262' | 35o 18.8869' | 2014-05-17 | 3:12 | 6:12 | TW | 28.0904 | 37.2953 | 37.1201 | 6.1201 | 195.7443 | 98.6473 | 1.0234 | 8.0624 | 8.013 | 2435.2563 | 2271.7802 | 2197.5056 | 2104.5548 | 2116.2667 | 5.1965 | 5.9548 | 3.4694 | 3.9756 | 237.4046 | 238.7257 | 1581.5803 | 1590.3818 | 1838.939 | 1830.9543 | 10.0083 | 384.6977 | 11198.7383 | 11527.5213 | 409.787 | 358.1537
98 | 53 | 20 | 19.9 | 12o13.2262' | 35o 18.8869' | 2014-05-17 | 3:12 | 6:12 | TW | 28.0922 | 37.2958 | 37.1205 | 6.1281 | 196.002 | 98.7804 | 1.0234 | 8.0641 | 8.0123 | 2435.2801 | 2277.2859 | 2202.8018 | 2109.9621 | 2121.2407 | 5.2037 | 5.8584 | 3.4741 | 3.9113 | 237.7341 | 239.0049 | 1586.2052 | 1594.6841 | 1843.5631 | 1835.5978 | 10.0511 | 386.362 | 11198.8858 | 11327.9106 | 409.7867 | 360.0037
99 | 53 | 250 | 250 | 12o13.2262' | 35o 18.8869' | 2014-05-17 | 3:12 | 6:12 | SACW | 13.7071 | 35.4862 | 35.319 | 5.475 | 175.5556 | 67.4999 | 1.026 | 7.7708 | 7.9165 | 2349.1431 | 2220.0435 | 2256.9388 | 2201.7937 | 2212.4616 | 2.8692 | 3.0444 | 1.8389 | 1.9512 | 123.9888 | 124.5895 | 1897.9851 | 1907.181 | 2052.4802 | 2063.8272 | 20.8048 | 535.3005 | 10682.529 | 10729.0783 | 411.6019 | 331.9767
100 | 53 | 700 | 801 | 12o13.2262' | 35o 18.8869' | 2014-05-17 | 3:12 | 6:12 | AAIW | 4.2032 | 34.6171 | 34.4507 | 5.4733 | 175.6489 | 54.4268 | 1.0269 | 7.5802 | 7.8141 | 2307.774 | 2200.3994 | 2293.1297 | 2258.6839 | 2266.2615 | 1.6575 | 1.6634 | 1.045 | 1.0487 | 69.2237 | 69.4559 | 2061.1095 | 2068.0242 | 2173.5558 | 2148.4654 | 36.1297 | 671.8435 | 10429.6818 | 10180.1487 | 412.3219 | 321.6169
101 | 53 | 1250 | 1300 | 12o13.2262' | 35o 18.8869' | 2014-05-17 | 3:12 | 6:12 | AAIW/UNADW | 4.3438 | 35.0366 | 34.869 | 6.3765 | 204.6961 | 63.8221 | 1.0272 | 7.6429 | 7.8109 | 2327.7422 | 2200.3994 | 2265.6736 | 2231.1642 | 2232.3874 | 1.6254 | 1.6268 | 1.0256 | 1.0265 | 68.8793 | 68.9171 | 2034.3554 | 2035.4708 | 2139.9239 | 2117.7613 | 35.5896 | 666.8441 | 10559.1989 | 10180.1487 | 412.2639 | 397.6505
102 | 53 | 1650 | 1398 | 12o13.2262' | 35o 18.8869' | 2014-05-17 | 3:12 | 6:12 | UNADW | 4.2782 | 35.096 | 34.9284 | 6.9134 | 221.9419 | 69.1178 | 1.0272 | 7.6539 | 7.8105 | 2330.5696 | 2198.9767 | 2260.3765 | 2225.9373 | 2230.5962 | 1.6145 | 1.7017 | 1.0187 | 1.0737 | 68.551 | 68.6945 | 2029.8131 | 2034.0615 | 2138.3427 | 2116.0627 | 35.6402 | 666.4355 | 10577.6396 | 10704.127 | 412.2594 | 356.4888
103 | 57 | 1 | 4 | 12o51.6062' | 34o 26.2144' | 2014-05-17 | 19:02 | 22:02 | TW | 27.91 | 37.3951 | 37.2194 | 6.1318 | 196.1432 | 98.6134 | 1.0236 | 8.0517 | 8.0051 | 2440.0068 | 2284.0886 | 2203.5152 | 2112.1201 | 2123.0189 | 5.1026 | 5.7308 | 3.4049 | 3.8241 | 234.0138 | 235.2213 | 1595.4899 | 1603.7228 | 1849.0811 | 1842.7055 | 10.3113 | 394.8508 | 11230.1428 | 11302.9592 | 409.7968 | 360.9287
104 | 57 | 20 | 20.4 | 12o51.6062' | 34o 26.2144' | 2014-05-17 | 19:02 | 22:02 | TW | 27.9053 | 37.3925 | 37.2169 | 6.1498 | 196.721 | 98.8949 | 1.0236 | 8.0678 | 8.0188 | 2439.883 | 2275.4573 | 2195.3409 | 2101.7057 | 2112.4492 | 5.2023 | 5.8038 | 3.4714 | 3.8728 | 238.5649 | 239.7844 | 1576.2135 | 1584.2708 | 1833.7475 | 1826.5767 | 9.87 | 377.9061 | 11229.3584 | 11228.1052 | 409.7978 | 362.7787
105 | 57 | 250 | 251 | 12o51.6062' | 34o 26.2144' | 2014-05-17 | 19:02 | 22:02 | SACW | 14.7698 | 35.6524 | 35.4844 | 5.6312 | 180.5464 | 70.9891 | 1.0259 | 7.8144 | 7.9423 | 2357.0542 | 2236.3927 | 2262.9611 | 2203.3199 | 2212.9675 | 3.1363 | 3.2808 | 2.015 | 2.1079 | 136.3245 | 136.9214 | 1875.0197 | 1883.2297 | 2038.9173 | 2051.2035 | 18.8704 | 502.0836 | 10731.4689 | 10579.3702 | 411.4888 | 344.9265
106 | 57 | 700 | 598 | 12o51.6062' | 34o 26.2144' | 2014-05-17 | 19:02 | 22:02 | AAIW | 4.7812 | 34.537 | 34.3721 | 6.2319 | 199.9688 | 62.7936 | 1.0268 | 7.6042 | 7.8545 | 2303.9612 | 2191.8709 | 2289.5396 | 2251.4635 | 2258.7537 | 1.8478 | 1.8497 | 1.1656 | 1.1668 | 76.991 | 77.2403 | 2038.8088 | 2045.4105 | 2154.6979 | 2132.5488 | 32.1072 | 609.3951 | 10404.2889 | 10155.1974 | 412.3063 | 333.3642
107 | 57 | 1250 | 1249 | 12o51.6062' | 34o 26.2144' | 2014-05-17 | 19:02 | 22:02 | AAIW/UNADW | 4.3344 | 34.9964 | 34.8287 | 6.0893 | 195.4689 | 60.9149 | 1.0272 | 7.7144 | 7.8874 | 2325.8286 | 2193.2234 | 2260.8789 | 2220.4171 | 2229.4684 | 1.9065 | 1.882 | 1.2028 | 1.1874 | 80.6779 | 81.0067 | 2000.3579 | 2008.5122 | 2118.9146 | 2096.0318 | 29.4588 | 551.6505 | 10546.78 | 10005.4893 | 412.2693 | 320.0444
108 | 57 | 1650 | 1799 | 12o51.6062' | 34o 26.2144' | 2014-05-17 | 19:02 | 22:02 | UNADW | 3.8747 | 35.1328 | 34.9655 | 7.7017 | 247.2676 | 76.2776 | 1.0273 | 7.6966 | 7.8087 | 2332.3213 | 2210.6728 | 2270.019 | 2236.0869 | 2243.6853 | 1.5881 | 1.5666 | 1.0017 | 0.98812 | 67.4938 | 67.7232 | 2041.6577 | 2048.5954 | 2152.6646 | 2127.9728 | 36.3988 | 670.8186 | 10589.4613 | 10005.4893 | 412.272 | 319.9519
109 | 58 | 1 | 4.2 | 13º23.6722' | 34º57.2349 ' | 2014-05-18 | 3:44 | 6:44 | TW | 27.8353 | 37.423 | 37.2472 | 6.0917 | 194.8713 | 97.87 | 1.0236 | 8.0881 | 8.0426 | 2441.3348 | 2277.6627 | 2195.6778 | 2098.1669 | 2110.4786 | 5.4 | 5.8681 | 3.6026 | 3.9149 | 247.9287 | 249.3835 | 1553.9387 | 1563.0569 | 1821.4862 | 1813.2572 | 9.2306 | 352.89 | 11239.0107 | 10928.6891 | 409.8027 | 358.0612
110 | 58 | 20 | 19.9 | 13º23.6722' | 34º57.2349 ' | 2014-05-18 | 3:44 | 6:44 | TW | 27.8454 | 37.4228 | 37.2469 | 6.1249 | 195.9321 | 98.4188 | 1.0236 | 8.0864 | 8.0384 | 2441.3253 | 2291.4049 | 2208.9371 | 2112.1134 | 2124.1413 | 5.3981 | 5.932 | 3.6015 | 3.9576 | 247.8361 | 249.2475 | 1567.7558 | 1576.6837 | 1835.1455 | 1827.0867 | 9.399 | 359.4128 | 11238.9126 | 11053.4458 | 409.8014 | 358.8937
111 | 58 | 250 | 251 | 13º23.6722' | 34º57.2349 ' | 2014-05-18 | 3:44 | 6:44 | SACW | 15.2354 | 35.7453 | 35.5769 | 5.3257 | 170.7468 | 67.7969 | 1.0259 | 7.8347 | 7.9548 | 2361.4763 | 2218.3825 | 2238.903 | 2177.0309 | 2184.1254 | 3.227 | 3.5713 | 2.0757 | 2.2971 | 140.723 | 141.1816 | 1840.6688 | 1846.6672 | 2005.5141 | 2017.8723 | 17.7727 | 479.834 | 10759.071 | 11203.1538 | 411.4351 | 364.2586
112 | 58 | 700 | 650 | 13º23.6722' | 34º57.2349 ' | 2014-05-18 | 3:44 | 6:44 | AAIW | 4.5141 | 34.5533 | 34.3881 | 5.9378 | 190.5402 | 59.4584 | 1.0268 | 7.5932 | 7.8413 | 2304.7371 | 2190.3091 | 2286.8288 | 2250.0625 | 2258.1502 | 1.775 | 1.7861 | 1.1193 | 1.1263 | 73.9834 | 74.2493 | 2043.3698 | 2050.7145 | 2158.3125 | 2134.7617 | 33.4064 | 628.0221 | 10409.6267 | 10205.1001 | 412.3163 | 321.6169
113 | 58 | 1250 | 1350 | 13º23.6722' | 34º57.2349 ' | 2014-05-18 | 3:44 | 6:44 | AAIW/UNADW | 4.2388 | 35.0628 | 34.8953 | 6.6385 | 213.1118 | 66.2902 | 1.0272 | 7.7246 | 7.8861 | 2328.9893 | 2206.029 | 2269.7729 | 2229.4987 | 2237.9656 | 1.8997 | 1.9823 | 1.1986 | 1.2507 | 80.568 | 80.8739 | 2009.2905 | 2016.9211 | 2127.4595 | 2104.2213 | 29.7274 | 554.9674 | 10567.4173 | 10579.3702 | 412.2652 | 325.5943
114 | 58 | 1650 | 1800 | 13º23.6722' | 34º57.2349 ' | 2014-05-18 | 3:44 | 6:44 | UNADW | 3.5569 | 35.1278 | 34.9605 | 7.9323 | 254.6769 | 77.9565 | 1.0273 | 7.7542 | 7.8688 | 2332.0833 | 2196.1126 | 2255.3889 | 2217.2496 | 2225.6371 | 1.7689 | 1.7587 | 1.1153 | 1.1088 | 75.144 | 75.4283 | 2007.9608 | 2015.5565 | 2122.3608 | 2095.5502 | 31.4347 | 572.5967 | 10588.2486 | 10080.3433 | 412.2856 | 321.6169
115 | 62 | 1 | 4.3 | 12º44.1412' | 35º48.9766' | 2014-05-18 | 17:59 | 20:59 | TW | 28.1559 | 37.2956 | 37.1203 | 6.1102 | 195.4239 | 98.5909 | 1.0234 | 8.0569 | 8.0065 | 2435.2706 | 2287.2507 | 2212.4526 | 2120.4369 | 2132.59 | 5.1864 | 5.8285 | 3.4634 | 3.8922 | 236.9263 | 238.2842 | 1598.0988 | 1607.2582 | 1855.6181 | 1847.7178 | 10.2523 | 394.6873 | 11198.5939 | 11302.9592 | 409.7783 | 355.6563
116 | 62 | 20 | 19.8 | 12º44.1412' | 35º48.9766' | 2014-05-18 | 17:59 | 20:59 | TW | 28.1292 | 37.2885 | 37.1133 | 6.1191 | 195.7102 | 98.6886 | 1.0234 | 8.0366 | 7.9843 | 2434.9326 | 2280.8861 | 2206.7162 | 2118.3308 | 2132.2996 | 4.9763 | 5.5724 | 3.3227 | 3.7208 | 227.2754 | 228.7741 | 1615.3352 | 1625.9871 | 1865.5144 | 1859.0206 | 10.9227 | 420.2165 | 11196.5029 | 11253.0565 | 409.7829 | 345.019
117 | 62 | 250 | 250 | 12º44.1412' | 35º48.9766' | 2014-05-18 | 17:59 | 20:59 | SACW | 14.8804 | 35.6668 | 35.4988 | 5.6457 | 181.0091 | 71.334 | 1.0259 | 7.7942 | 7.9205 | 2357.7397 | 2222.7742 | 2248.2727 | 2190.9705 | 2202.0417 | 2.9961 | 3.166 | 1.9255 | 2.0346 | 130.2967 | 130.9551 | 1875.0662 | 1884.5411 | 2035.1986 | 2048.2293 | 19.8021 | 528.6869 | 10735.6606 | 10679.1756 | 411.4771 | 331.9767
118 | 62 | 700 | 651 | 12º44.1412' | 35º48.9766' | 2014-05-18 | 17:59 | 20:59 | AAIW | 4.4528 | 34.5421 | 34.3769 | 6.1108 | 196.0935 | 61.0969 | 1.0268 | 7.6214 | 7.87 | 2304.204 | 2191.7694 | 2289.0955 | 2250.1342 | 2259.7451 | 1.8832 | 1.9379 | 1.1874 | 1.222 | 78.4579 | 78.793 | 2034.4944 | 2043.1843 | 2153.1225 | 2128.9375 | 31.2065 | 585.3234 | 10406.2342 | 10429.6622 | 412.3203 | 310.6096
119 | 62 | 1250 | 1249 | 12º44.1412' | 35º48.9766' | 2014-05-18 | 17:59 | 20:59 | AAIW/UNADW | 4.3373 | 35.0223 | 34.8545 | 6.2431 | 200.4109 | 62.4703 | 1.0272 | 7.6451 | 7.8195 | 2327.0615 | 2207.4212 | 2273.8318 | 2238.7065 | 2246.6347 | 1.6612 | 1.7004 | 1.0482 | 1.0728 | 70.3622 | 70.6114 | 2038.7539 | 2045.974 | 2151.6137 | 2129.1552 | 35.0833 | 657.146 | 10554.7847 | 10379.7595 | 412.2659 | 319.2119
120 | 62 | 1650 | 1650 | 12º44.1412' | 35º48.9766' | 2014-05-18 | 17:59 | 20:59 | UNADW | 4.0089 | 35.1297 | 34.9624 | 7.4941 | 240.5979 | 74.4598 | 1.0273 | 7.768 | 7.8945 | 2332.1737 | 2200.3994 | 2259.6692 | 2218.9255 | 2228.4602 | 1.9048 | 1.9418 | 1.2016 | 1.2249 | 80.956 | 81.3038 | 1998.0627 | 2006.6484 | 2117.0547 | 2092.7929 | 29.1658 | 540.1509 | 10588.3579 | 10329.8568 | 412.2667 | 315.7895
121 | 66 | 1 | 4.8 | 12º4.5716' | 36º40.8016' | 2014-05-19 | 7:06 | 10:06 | TW | 27.9793 | 37.3702 | 37.1946 | 6.0962 | 194.9982 | 98.1348 | 1.0235 | 8.0478 | 8 | 2438.8215 | 2268.7887 | 2190.2133 | 2099.5296 | 2096.1369 | 5.0401 | 5.4984 | 3.3639 | 3.6698 | 230.9176 | 230.5445 | 1589.4629 | 1586.8944 | 1827.5775 | 1821.2099 | 10.3094 | 395.3792 | 11222.2192 | 11053.4458 | 409.7912 | 425.1226
122 | 66 | 20 | 20.6 | 12º4.5716' | 36º40.8016' | 2014-05-19 | 7:06 | 10:06 | TW | 27.9861 | 37.3699 | 37.1944 | 6.0977 | 195.0452 | 98.1692 | 1.0235 | 8.0639 | 8.0136 | 2438.8072 | 2279.4557 | 2200.5286 | 2107.607 | 2116.2745 | 5.185 | 5.8173 | 3.4607 | 3.8828 | 237.5507 | 238.5276 | 1584.0936 | 1590.6081 | 1838.9712 | 1831.6907 | 10.0122 | 384.0416 | 11222.1021 | 11302.9592 | 409.7903 | 371.566
123 | 66 | 250 | 250 | 12º4.5716' | 36º40.8016' | 2014-05-19 | 7:06 | 10:06 | SACW | 15.3085 | 35.7094 | 35.5412 | 5.9718 | 191.4521 | 76.1111 | 1.0258 | 7.83 | 7.9491 | 2359.7674 | 2212.9301 | 2235.6454 | 2174.3822 | 2184.1888 | 3.1965 | 3.4157 | 2.0563 | 2.1973 | 139.2143 | 139.8422 | 1841.1927 | 1849.4966 | 2007.2452 | 2019.7105 | 18.0128 | 487.2904 | 10747.8172 | 10803.9323 | 411.4333 | 345.574
124 | 66 | 700 | 648 | 12º4.5716' | 36º40.8016' | 2014-05-19 | 7:06 | 10:06 | AAIW | 4.8218 | 34.554 | 34.3888 | 5.969 | 191.5358 | 60.2106 | 1.0268 | 7.6419 | 7.8847 | 2304.7704 | 2183.923 | 2280.1151 | 2239.5213 | 2248.1038 | 1.9632 | 1.9905 | 1.2384 | 1.2557 | 81.8478 | 82.1614 | 2017.4467 | 2025.1782 | 2136.8966 | 2114.9038 | 29.6209 | 563.0854 | 10409.4946 | 10279.9541 | 412.3024 | 325.1318
125 | 66 | 1250 | 1249 | 12º4.5716' | 36º40.8016' | 2014-05-19 | 7:06 | 10:06 | AAIW/UNADW | 4.2731 | 34.9665 | 34.799 | 5.9846 | 192.1075 | 59.7673 | 1.0271 | 7.6258 | 7.8015 | 2324.4054 | 2190.3091 | 2259.8053 | 2226.0642 | 2232.8252 | 1.5863 | 1.5799 | 1.0007 | 0.99665 | 67.054 | 67.2577 | 2033.1373 | 2039.3124 | 2143.0351 | 2120.2127 | 36.5174 | 682.1889 | 10537.6039 | 10105.2947 | 412.2756 | 329.6642
126 | 66 | 1650 | 1747 | 12º4.5716' | 36º40.8016' | 2014-05-19 | 7:06 | 10:06 | UNADW | 3.8428 | 35.1291 | 34.9619 | 7.6444 | 245.4275 | 75.6496 | 1.0273 | 7.6817 | 7.801 | 2332.1452 | 2200.3994 | 2259.7078 | 2226.3567 | 2234.8877 | 1.553 | 1.5097 | 0.97948 | 0.9522 | 65.9923 | 66.2451 | 2035.1883 | 2042.9867 | 2146.1624 | 2121.3975 | 36.9821 | 680.7594 | 10588.3511 | 9855.7812 | 412.2738 | 306.8171
127 | 68 | 1 | 5 | 11º54.6798' | 36º53.6967' | 2014-05-19 | 11:46 | 14:46 | TW | 27.5838 | 37.5276 | 37.3513 | 6.1373 | 196.3602 | 98.271 | 1.0238 | 8.0461 | 8.0043 | 2446.3138 | 2293.4558 | 2204.74 | 2113.9745 | 2124.8029 | 5.0343 | 5.7035 | 3.3562 | 3.8023 | 232.0867 | 233.2755 | 1600.7484 | 1608.9479 | 1852.4769 | 1847.9915 | 10.4264 | 396.4321 | 11272.1576 | 11402.7646 | 409.8209 | 360.9287
128 | 68 | 20 | 19.7 | 11º54.6798' | 36º53.6967' | 2014-05-19 | 11:46 | 14:46 | TW | 27.5532 | 37.5266 | 37.3502 | 6.1658 | 197.2714 | 98.6771 | 1.0238 | 8.0681 | 8.0246 | 2446.2662 | 2301.9381 | 2212.9531 | 2118.9208 | 2129.6941 | 5.2267 | 5.8435 | 3.4841 | 3.8952 | 240.9564 | 242.1815 | 1587.8216 | 1595.8947 | 1847.772 | 1842.1484 | 9.8754 | 375.2042 | 11271.9594 | 11253.0565 | 409.8251 | 362.8711
129 | 68 | 250 | 299 | 11º54.6798' | 36º53.6967' | 2014-05-19 | 11:46 | 14:46 | SACW | 13.5243 | 35.4464 | 35.2791 | 5.4044 | 173.2943 | 66.3673 | 1.026 | 7.7732 | 7.9157 | 2347.2486 | 2204.6307 | 2243.7864 | 2189.0016 | 2200.9809 | 2.8303 | 2.9281 | 1.8132 | 1.8759 | 122.1391 | 122.8075 | 1889.1989 | 1899.5375 | 2043.1061 | 2054.0357 | 20.8548 | 533.435 | 10670.6366 | 10454.6135 | 411.6224 | 321.6169
130 | 68 | 700 | 648 | 11º54.6798' | 36º53.6967' | 2014-05-19 | 11:46 | 14:46 | AAIW | 4.9187 | 34.5391 | 34.3739 | 6.2686 | 201.1446 | 63.371 | 1.0267 | 7.6707 | 7.9117 | 2304.0612 | 2197.0846 | 2294.846 | 2251.8221 | 2261.9993 | 2.099 | 2.0677 | 1.3242 | 1.3045 | 87.4716 | 87.8669 | 2018.2271 | 2027.3485 | 2142.9507 | 2121.0814 | 27.8036 | 530.3407 | 10404.7792 | 9980.538 | 412.2998 | 314.772
131 | 68 | 1250 | 999 | 11º54.6798' | 36º53.6967' | 2014-05-19 | 11:46 | 14:46 | AAIW/UNADW | 3.8853 | 34.7035 | 34.5364 | 5.583 | 179.1865 | 55.13 | 1.027 | 7.5647 | 7.7787 | 2311.8866 | 2200.3994 | 2287.4206 | 2255.7111 | 2262.566 | 1.5116 | 1.5053 | 0.95275 | 0.94879 | 63.3008 | 63.4932 | 2069.8482 | 2076.1383 | 2179.2168 | 2152.7318 | 39.6348 | 728.8866 | 10456.7218 | 10105.2947 | 412.3245 | 323.1893
132 | 68 | 1650 | 1747 | 11º54.6798' | 36º53.6967' | 2014-05-19 | 11:46 | 14:46 | UNADW | 3.8553 | 35.1315 | 34.9643 | 7.6575 | 245.8483 | 75.8035 | 1.0273 | 7.6825 | 7.8016 | 2332.2594 | 2208.8811 | 2268.2631 | 2234.8533 | 2241.9075 | 1.5619 | 1.5788 | 0.9851 | 0.99578 | 66.3757 | 66.5852 | 2042.691 | 2049.1387 | 2152.6976 | 2127.9393 | 37.0256 | 681.8813 | 10589.08 | 10255.0027 | 412.273 | 325.2243
133 | 72 | 1 | 4.2 | 11º42.3114' | 37º9.8653' | 2014-05-19 | 19:02 | 22:02 | TW | 27.5018 | 37.356 | 37.1805 | 6.1254 | 195.9596 | 97.8452 | 1.0237 | 8.0359 | 7.9954 | 2438.1456 | 2281.9582 | 2203.7641 | 2114.711 | 2124.6585 | 4.9625 | 5.6316 | 3.3069 | 3.7528 | 227.3821 | 228.4517 | 1611.0713 | 1618.6497 | 1857.6663 | 1853.1877 | 10.7343 | 406.9812 | 11219.5579 | 11427.716 | 409.8558 | 364.0736
134 | 72 | 20 | 19.6 | 11º42.3114' | 37º9.8653' | 2014-05-19 | 19:02 | 22:02 | TW | 27.3749 | 37.3615 | 37.186 | 6.1298 | 196.109 | 97.7194 | 1.0237 | 8.0368 | 7.9959 | 2438.4074 | 2289.3366 | 2210.5642 | 2121.6594 | 2131.0717 | 4.9631 | 5.5814 | 3.3059 | 3.7178 | 227.4894 | 228.4986 | 1617.5531 | 1624.729 | 1863.8483 | 1859.8134 | 10.7902 | 407.8696 | 11221.7057 | 11327.9106 | 409.8715 | 366.4786
135 | 72 | 250 | 251 | 11º42.3114' | 37º9.8653' | 2014-05-19 | 19:02 | 22:02 | SACW | 13.3488 | 35.4148 | 35.2479 | 6.2712 | 201.0917 | 76.7231 | 1.026 | 7.8173 | 7.9686 | 2345.7445 | 2204.7224 | 2245.8819 | 2185.3578 | 2198.1046 | 3.1263 | 3.2971 | 2.0021 | 2.1114 | 134.7607 | 135.5467 | 1860.3779 | 1871.2292 | 2024.94 | 2034.0308 | 18.2677 | 464.634 | 10661.2564 | 10654.2243 | 411.6411 | 324.9468
136 | 72 | 700 | 750 | 11º42.3114' | 37º9.8653' | 2014-05-19 | 19:02 | 22:02 | AAIW | 4.7016 | 34.5484 | 34.3826 | 6.1843 | 198.4457 | 62.2018 | 1.0268 | 7.6097 | 7.8418 | 2304.5038 | 2185.8896 | 2282.5383 | 2245.5357 | 2254.0898 | 1.7874 | 1.7682 | 1.1274 | 1.1153 | 74.4975 | 74.7813 | 2037.985 | 2045.7485 | 2153.5994 | 2131.1729 | 33.1277 | 627.0026 | 10407.9018 | 10030.4406 | 412.3085 | 316.992
137 | 72 | 1250 | 1245 | 11º42.3114' | 37º9.8653' | 2014-05-19 | 19:02 | 22:02 | AAIW/UNADW | 4.1417 | 34.9031 | 34.7358 | 5.8607 | 188.1223 | 58.3176 | 1.0271 | 7.5986 | 7.7774 | 2321.3876 | 2197.5477 | 2271.3921 | 2239.4688 | 2247.0696 | 1.5079 | 1.5172 | 0.95104 | 0.95686 | 63.5975 | 63.8133 | 2053.1735 | 2060.142 | 2163.0467 | 2139.1588 | 39.1411 | 727.4404 | 10518.1474 | 10205.1001 | 412.2891 | 314.1245
138 | 73 | 1 | 4.6 | 11º39.8601' | 37º13.1443' | 2014-05-19 | 20:45 | 23:45 | TW | 27.4448 | 37.3554 | 37.1799 | 6.1288 | 196.0718 | 97.8096 | 1.0237 | 8.0597 | 8.0199 | 2438.117 | 2292.5709 | 2214.0487 | 2121.1328 | 2135.2459 | 5.1912 | 5.8251 | 3.4586 | 3.881 | 237.8716 | 239.4543 | 1596.3291 | 1606.9503 | 1856.3106 | 1850.5379 | 10.0836 | 381.7886 | 11219.5764 | 11278.0079 | 409.8633 | 347.6089
139 | 73 | 20 | 19.8 | 11º39.8601' | 37º13.1443' | 2014-05-19 | 20:45 | 23:45 | TW | 27.3931 | 37.3525 | 37.177 | 6.1503 | 196.7618 | 98.069 | 1.0237 | 8.0554 | 8.0143 | 2437.979 | 2277.6427 | 2199.8026 | 2107.918 | 2120.8389 | 5.0991 | 5.6302 | 3.3967 | 3.7505 | 233.6434 | 235.0756 | 1591.8467 | 1601.6042 | 1846.6992 | 1841.4844 | 10.1938 | 385.4748 | 11218.8669 | 11103.3485 | 409.8704 | 352.2338
140 | 73 | 250 | 252 | 11º39.8601' | 37º13.1443' | 2014-05-19 | 20:45 | 23:45 | SACW | 13.6557 | 35.4704 | 35.3032 | 6.2103 | 199.1339 | 76.4784 | 1.026 | 7.8368 | 7.9828 | 2348.391 | 2204.2221 | 2241.8526 | 2179.1301 | 2192.2795 | 3.2406 | 3.2104 | 2.0767 | 2.0573 | 139.9624 | 140.8069 | 1843.951 | 1855.0778 | 2013.1732 | 2022.3898 | 17.3959 | 446.8393 | 10677.7625 | 10005.4893 | 411.6083 | 325.3168
141 | 74 | 1 | 4.9 | 11º38.5684' | 37º14.9184' | 2014-05-19 | 21:33 | 0:33 | TW | 27.4724 | 37.3581 | 37.1825 | 6.1331 | 196.2086 | 97.9235 | 1.0237 | 8.0275 | 7.9873 | 2438.2456 | 2283.7405 | 2205.3613 | 2117.6498 | 2113.9083 | 4.8925 | 5.3718 | 3.2599 | 3.5793 | 224.1999 | 223.8037 | 1620.2843 | 1617.4216 | 1851.9947 | 1848.1301 | 10.9354 | 414.3192 | 11220.3101 | 11128.2998 | 409.8593 | 427.3425
142 | 74 | 20 | 19.4 | 11º38.5684' | 37º14.9184' | 2014-05-19 | 21:33 | 0:33 | TW | 27.4735 | 37.3581 | 37.1826 | 6.144 | 196.5569 | 98.0991 | 1.0237 | 8.0453 | 8.0029 | 2438.2456 | 2294.8235 | 2216.064 | 2125.8578 | 2134.184 | 5.0516 | 5.5656 | 3.366 | 3.7085 | 231.492 | 232.3986 | 1613.7191 | 1620.0394 | 1862.831 | 1857.9977 | 10.5653 | 400.307 | 11220.3062 | 11103.3485 | 409.8592 | 372.0285
143 | 75 | 1 | 4 | 11º36.1547' | 37º17.9924' | 2014-05-19 | 22:20 | 1:20 | TW | 27.7565 | 37.3249 | 37.1495 | 5.9987 | 191.8856 | 96.194 | 1.0236 | 8.0351 | 7.9908 | 2436.6652 | 2285.3927 | 2208.92 | 2120.167 | 2133.0201 | 4.9764 | 5.4084 | 3.3188 | 3.607 | 227.6898 | 229.0701 | 1615.9995 | 1625.7961 | 1865.5389 | 1860.2343 | 10.8424 | 413.5267 | 11209.0615 | 10928.6891 | 409.8268 | 350.4764
*Em vermelho, estão valores da estação 42, que em função desta alteração teve massas de água modificadas
**Profundidades dos dados coletados pela sonda CTD em algumas profundidades, notadamente na primeira, estão ligeiramente diferentes da "Profundidade Real" de abertura das garrafas, esta diferença atinge no máximo a 3 m.
Note on W1: Alcalinidade carbonática, em umol/kg. As [Ca] e [BT] são calculadas.
Note on X1: Alcalinidade carbonática, em umol/kg. As [Ca] e [BT] são obtidas analiticamente.
Note on Y1: Estado de saturação da calcita. As [Ca] e [BT] são calculadas.
Note on Z1: Estado de saturação da calcita. As [Ca] e [BT] são obtidas analiticamente.
Note on AA1: Estado de saturação da aragonita. As [Ca] e [BT] são calculadas.
Note on AB1: Estado de saturação da aragonita. As [Ca] e [BT] são obtidas analiticamente.
Note on AC1: Concentração do íon carbonato, em umol/kg. As [Ca] e [BT] são calculadas.
Note on AD1: Concentração do íon carbonato, em umol/kg. As [Ca] e [BT] são obtidas analiticamente.
Note on AE1: Concentração do íon bicarbonato, em umol/kg. As [Ca] e [BT] são calculadas.
Note on AF1: Concentração do íon bicarbonato, em umol/kg. As [Ca] e [BT] são obtidas analiticamente.
Note on AG1: Concentração total do CO2: CO2 + HCO3 + CO3, , em umol/kg. Os valores são ibtidos a partir das constantes K1 e K2, da [HCO3] e do pH.
Note on AH1: Concentração total do CO2: CO2 + HCO3 + CO3, , em umol/kg. Os valores são ibtidos a partir das constantes K1, [CO2] e do [H+]
Note on AI1: Concentração aquosa do CO2, em umol/kg. É a concentração encontrada nas condições naturais da água (afetada pelos processos biogeoquímicos) e responsável pela pressão aquosa do CO2.
Note on AJ1: Pressão parcial aquosa do CO2 (superfície do oceano), em uatm.