## Table S1
Table S1, Sample Locations
SampleID | Lithology | Latitude | Longitude | Elevation (m a.s. l.) | Trench Distance (KM) | AFT Central Age (Ma) | ZFT Central Age (Ma) | AHe Mean Age (Ma)
KG.3391.13 | Siltstone | -70.8667 | -69.2667 | 940 | 393 | 48.0 ± 11.0 | 162.4±14.3 | 29.9 ± 2.0
KG.3368.1 | Sandstone | -70.8833 | -68.9833 | 1200 | 402 | 21.8 ± 1.4 | 168.3±11.7 | 27.1± 1.9
KG.3657.4 | Sandstone | -70.6333 | -68.55 | 180 | 394 |  |  | 18.0 ± 1.7
KG.3069.2 | Conglomerate | -70.8311 | -68.5583 | 440 | 412 | 35.8 ± 4.2 | 114.4±15.9 | 9.5 ± 6.7
KG.3076.4 | Sandstone | -70.7969 | -68.3608 | 70 | 407 | 39.3 ± 5.0 |  | 17.2 ± 5.8
R.2704.1 | Diorite | -70.6833 | -67.5833 | 180 | 428 |  |  | 35.8 ± 3.0
R.5958.1 | Diorite | -70.6776 | -67.5723 | 180 | 421 |  |  | 32.1 ± 8.8
R.3279.4 | Diorite | -70.7083 | -67.5667 | 150 | 432 |  |  | 31.1 ± 4.0
R.2482.1 | Diorite | -70.6833 | -67.2667 | 340 | 425 | 40.6 ± 2.9 |  | 43.8 ± 10.7
R.2448.3 | Diorite | -70.6917 | -67.15 | 370 | 438 |  |  | 50.4 ± 6.1
R.2562.1 | Gneiss | -70.5458 | -66.9 | 870 | 428 | 45.1 ± 2.6 | 67.7±2.1 | 19.7 ± 1.2
R.2570.2 | Granodiorite | -70.4875 | -66.6583 | 910 | 435 |  |  | 46.7 ± 10.8
R.5009.1 | Granite | -70.4458 | -64.975 | 900 | 478 | 55.1 ± 3.2 |  | 35.1 ± 13.3
R.5012.1 | Diorite | -70.3222 | -64.4083 | 1890 | 488 | 58.9 ± 4.0 |  | 40.4 ± 12.1
R.5013.1 | Diorite | -70.4042 | -64.2917 | 1430 | 500 |  |  | 53.3 ± 9.3
R.7929.1 | Granite | -70.5814 | -64.2838 | 1540 | 530 |  |  | 55.1 ± 2.4
E.4417.2 | Gneiss | -70.3925 | -64.2553 | 1620 | 521 | 35.4 ± 3.0 |  | 41.3 ± 6.7
E.4517.1 | Schist | -70.5536 | -64.1703 | 1460 | 510 | 52.4 ± 2.4 |  | 56.7 ± 3.8
E.4421.1 | Granite | -70.2575 | -63.8344 | 1500 | 503 | 50.8 ± 2.6 |  | 48.8 ± 3.6
E.4444.3 | Diorite | -70.1325 | -62.7783 | 1010 | 550 | 65.2 ± 3.3 |  | 63.1 ± 12.5
E.4450.1 | Gneiss | -70.2692 | -62.7778 | 820 | 542 |  |  | 59.3 ± 3.2

## Table S2
Table S2, Apatite Fission Track Thermochronology
SampleID | Lithology | No of grains | Dosimeter |  |  | Spontaneous |  | Induced |  | Age Dispersion |  | Central Age |  | Mean Track Length |  | S.d. | No of Tracks | Comments
|  |  | ρd | Nd | Zeta | ρs | Ns | ρi | Ni | Pχ2 | RE% | (Ma) | ± 1s | (μm) | ± 1s
E.4417.2 | Gneiss | 20 | 1.284 | 5339 | 338 | 0.155 | 161 | 0.935 | 985 | 96.2 | 0 | 35.4 | 3 |  |  |  |  | AFT Data This study
E.4421.1 | Granite | 25 | 1.284 | 5339 | 338 | 0.404 | 562 | 1.74 | 2395 | 33.3 | 6.6 | 50.8 | 2.6 | 13.8 | 0.16 | 1.6 | 100 | AFT Data This Study
E.4444.3 | Diorite | 20 | 1.284 | 5339 | 338 | 1.174 | 676 | 3.848 | 2252 | 23 | 8.6 | 65.2 | 3.3 | 13.91 | 0.14 | 1.46 | 105 | AFT Data This Study
E 4517.1 | Schist | 25 | 1.284 | 5339 | 338 | 1.486 | 635 | 6.032 | 2617 | 58.7 | 0.4 | 52.4 | 2.4 | 13.98 | 0.18 | 1.75 | 100 | AFT Data This Study
KG.3076.4 | Sandstone | 20 | 2.291 | 11094 | 354 | 0.177 | 70 | 1.732 | 726 | 14.6 | 7.7 | 39.3 | 5 | 13.89 | 0.24 | 1.21 | 25 | AFT Data This Study
KG.3368.1 | Sandstone | 23 | 1.284 | 5339 | 338 | 0.589 | 283 | 5.725 | 2806 | 99.3 | 0 | 21.8 | 1.4 | 14 | 0.13 | 1.26 | 101 | AFT Data This Study
R.2482.1 | Diorite | 30 | 1.284 | 5339 | 338 | 0.167 | 247 | 8.851 | 1316 | 92.9 | 0 | 40.6 | 2.9 | 13.7 | 0.14 | 1.19 | 72 | AFT Data This Study
R.2562.1 | Gneiss | 22 | 1.284 | 5339 | 338 | 0.452 | 374 | 2.041 | 1795 | 76.7 | 0 | 45.1 | 2.6 | 14.4 | 0.12 | 1.18 | 97 | AFT Data This Study
R.5009.1 | Granite | 26 | 1.284 | 5339 | 338 | 0.346 | 384 | 1.317 | 1505 | 87.6 | 0.4 | 55.1 | 3.2 | 13.8 | 0.15 | 1.37 | 82 | AFT Data This Study
R.5012.1 | Diorite | 21 | 1.284 | 5339 | 338 | 0.384 | 317 | 1.349 | 1163 | 39.7 | 8.1 | 58.9 | 4 | 14 | 0.25 | 0.94 | 14 | AFT Data This Study
KG.3391.13 | Siltstone | 7 | 1.646 | 4937 | 129 | 3.492 | 213 | 10.3 | 628 | 1 | 56 | 48 | 11 | 15.2 | 0.41 | 1.71 | 17 | Age Data from Storey et al. (1996).
KG.3069.2 | Conglomerate | 20 | 2.291 | 11094 | 354 | 0.2 | 131 | 2.426 | 1704 | 41.6 | 17.2 | 31.6 | 3.2 | 14.52 | 0.18 | 1.35 | 57 | Age Data from Storey et al. (1996). Slide revisited - additional grain ages and track lengths
STOREY, B. C., BROWN, R. W., CARTER, A., DOUBLEDAY, P. A., HURFORD, A. J., MACDONALD, D. I. M. & NELL, P. A. R. 1996. Fission-track evidence for the thermotectonic evolution of a Mesozoic–Cenozoic fore-arc, Antarctica. Journal of the Geological Society, 153, 65-82.

## Table S3
Table S3, Apatite U-T-Sm / He Thermochronology
Sample | Grain | 4He (ncc) | Mass (g) | U (ppm) | Th (ppm) | Sm (ppm) | Grain Length (μm) | Grain width (μm) | R (µm) | FT | Raw Age (Ma) | Corrected Age (Ma) | Error (±1σ) | [eU] | Comments
KG.3391.13 | GTA02B | 0.4752 | 2.3918e-06 | 71.221 | 5.7002 | 626.8527 | 129.25 | 96.89 | 52.8562 | 0.73936 | 21.5335 | 29.1245 | 1.6601 | 72.5605 | Irregular Shape
KG.3391.13 | GTA02F | 0.246 | 4.2935e-06 | 17.1784 | 8.22 | 244.1141 | 146.44 | 108.69 | 59.4538 | 0.7468 | 23.114 | 30.9507 | 1.7642 | 19.1101 | Clean
KG.3391.13 | GTA02G | 0.551 | 3.7071e-06 | 40.1496 | 63.5908 | 173.1818 | 136 | 104.8 | 56.7389 | 0.72871 | 21.8001 | 29.916 | 1.7052 | 55.0934 | Clean
KG.3391.13 | GTA02H | 0.1529 | 2.1315e-06 | 18.6473 | 3.8613 | 1477.434 | 113.13 | 104.49 | 53.6098 | 0.7284 | 21.7876 | 29.9118 | 1.705 | 19.5547 | A bit irregular
KG.3391.13 | GTA02L | 0.2686 | 2.2506e-06 | 41.5891 | 7.2149 | 276.0589 | 112.96 | 108.64 | 55.0214 | 0.73342 | 21.9233 | 29.8921 | 1.7038 | 43.2846 | Clean
KG.3391.13 | GTA02N | 0.1907 | 2.1926e-06 | 21.6125 | 22.8077 | 1234.6185 | 122.96 | 96.72 | 52.0635 | 0.72556 | 21.4953 | 29.6258 | 1.6887 | 26.9723 | Clean
Sample | Grain | 4He (ncc) | Mass (g) | U (ppm) | Th (ppm) | Sm (ppm) | Grain Length (μm) | Grain width (μm) | R (µm) | FT | Raw Age (Ma) | Corrected Age (Ma) | Error (±1σ) | [eU] | Comments
KG.3368.1 | GTA03B | 0.7558 | 5.9597e-06 | 42.8338 | 4.9967 | 811.5263 | 176.42 | 130.16 | 71.3131 | 0.80662 | 21.6356 | 26.8225 | 1.5289 | 44.008 | not quite spherical
KG.3368.1 | GTA03D | 0.1726 | 9.803e-06 | 4.0842 | 4.5322 | 119.33 | 215.67 | 146.23 | 81.9055 | 0.83201 | 25.1182 | 30.1899 | 1.7208 | 5.1493 | triangular
KG.3368.1 | GTA03G | 0.8766 | 8.917e-06 | 30.9737 | 2.8367 | 1073.613 | 179.61 | 171.04 | 86.9022 | 0.83083 | 21.7678 | 26.2001 | 1.4934 | 31.6403 | clean
KG.3368.1 | GTA03L | 2.1314 | 4.2252e-06 | 108.4701 | 349.8565 | 483.0578 | 140.15 | 133.22 | 67.7263 | 0.77193 | 21.4446 | 27.7804 | 1.5835 | 190.6864 | Clean
KG.3368.1 | GTA03N | 0.4083 | 6.6204e-06 | 18.1806 | 10.5804 | 619.1915 | 196.71 | 116.45 | 67.3904 | 0.77605 | 21.2735 | 27.4124 | 1.5625 | 20.6669 | Clean
Sample | Grain | 4He (ncc) | Mass (g) | U (ppm) | Th (ppm) | Sm (ppm) | Grain Length (μm) | Grain width (μm) | R (µm) | FT | Raw Age (Ma) | Corrected Age (Ma) | Error (±1σ) | [eU] | Comments
KG.3657.4 | GTA34A | 0.012762 | 4.1992e-06 | 0.93133 | 4.5169 | 6.7495 | 170.9 | 99.5 | 57.7993 | 0.72467 | 12.3168 | 16.9964 | 0.96879 | 1.9928 | small fluid inclusion
KG.3657.4 | GTA34F | 0.018843 | 5.1303e-06 | 1.1578 | 5.453 | 8.0591 | 172.4 | 109.5 | 62.3304 | 0.74492 | 12.1664 | 16.3324 | 0.93095 | 2.4393 | Broken ends
KG.3657.4 | GTA34G | 0.013759 | 2.8527e-06 | 1.5765 | 6.568 | 8.4318 | 162.9 | 84 | 50.0864 | 0.68379 | 12.5275 | 18.3208 | 1.0443 | 3.12 | Clear
KG.3657.4 | GTA34H | 0.015154 | 4.8279e-06 | 0.76822 | 3.7148 | 18.4486 | 180.2 | 103.9 | 60.4871 | 0.73693 | 14.864 | 20.1701 | 1.1497 | 1.6412 | clear
KG.3657.4 | GTA34E | 0.012462 | 2.7927e-06 | 10.2905 | 22.602 | 21.2095 | 130.1 | 93 | 51.3843 | 0.69776 | 2.3352 | 3.3468 | 0.19077 | 15.6019 | broken end
KG.3657.4 | GTA34J | 0.0025922 | 1.6064e-06 | 2.383 | 7.6497 | 13.1444 | 118.2 | 74 | 42.2687 | 0.62835 | 3.1229 | 4.9701 | 0.28329 | 4.1807 | Broken end
Sample | Grain | 4He (ncc) | Mass (g) | U (ppm) | Th (ppm) | Sm (ppm) | Grain Length (μm) | Grain width (μm) | R (µm) | FT | Raw Age (Ma) | Corrected Age (Ma) | Error (±1σ) | [eU] | Comments
KG.3069.2 | GTA11R | 0.0097905 | 1.4054e-06 | 10.979 | 37.8496 | 12.2764 | 118.274 | 69.194 | 40.1508 | 0.60788 | 2.8723 | 4.7251 | 0.26933 | 19.8737 | Appears Flattened
KG.3069.2 | GTA11S | 0.02379 | 2.0701e-06 | 4.616 | 23.1407 | 10.1898 | 124.344 | 81.902 | 46.2084 | 0.65526 | 9.3437 | 14.2595 | 0.81279 | 10.054 | Appears Flattened
Sample | Grain | 4He (ncc) | Mass (g) | U (ppm) | Th (ppm) | Sm (ppm) | Grain Length (μm) | Grain width (μm) | R (µm) | FT | Raw Age (Ma) | Corrected Age (Ma) | Error (±1σ) | [eU] | Comments
KG.3076.4 | GTA01G | 0.0172 | 1.3155e-06 | 4.0373 | 23.7584 | 428.2698 | 110.98 | 69.11 | 39.5257 | 0.59498 | 9.1134 | 15.3172 | 0.87308 | 9.6205 | Broken ends
KG.3076.4 | GTA01I | 0.0135 | 8.6444e-07 | 5.0348 | 30.9953 | 603.8762 | 92.63 | 61.32 | 34.5531 | 0.53606 | 8.3464 | 15.5698 | 0.88748 | 12.3187 | Broken ends but clean
KG.3076.4 | GTA01K | 0.0211 | 1.2191e-06 | 6.5571 | 37.2985 | 855.2554 | 101.84 | 69.45 | 38.843 | 0.58829 | 7.2377 | 12.303 | 0.70127 | 15.3222 | Dull but Clear
KG.3076.4 | GTA01O | 0.0175 | 6.2509e-07 | 5.5115 | 42.3852 | 760.1493 | 98.76 | 50.5 | 30.1632 | 0.46507 | 11.9056 | 25.5995 | 1.4592 | 15.472 | Clean
Sample | Grain | 4He (ncc) | Mass (g) | U (ppm) | Th (ppm) | Sm (ppm) | Grain Length (μm) | Grain width (μm) | R (µm) | FT | Raw Age (Ma) | Corrected Age (Ma) | Error (±1σ) | [eU] | Comments
R.2704.1 | GTA10M | 0.32418 | 2.465e-06 | 36.1248 | 44.6003 | 17.6735 | 134.95 | 85.79 | 48.8235 | 0.68662 | 23.1166 | 33.6672 | 1.919 | 46.6058 | Clean. No Inclusions
R.2704.1 | GTA10O | 0.23654 | 1.8445e-06 | 34.3117 | 32.6602 | 13.3741 | 115.89 | 80.08 | 44.6377 | 0.65911 | 25.0254 | 37.9682 | 2.1642 | 41.9868 | Clean. No Inclusions
R.2704.1 | GTA10L | 0.17533 | 1.5454e-06 | 87.0322 | 159.2438 | 477.3644 | 147.56 | 64.96 | 39.9307 | 0.61305 | 7.3488 | 11.9874 | 0.68328 | 124.4545 | Thin
Sample | Grain | 4He (ncc) | Mass (g) | U (ppm) | Th (ppm) | Sm (ppm) | Grain Length (μm) | Grain width (μm) | R (µm) | FT | Raw Age (Ma) | Corrected Age (Ma) | Error (±1σ) | [eU] | Comments
R.5958.1 | GTA25A | 0.4395 | 4.1554e-06 | 20.7592 | 47.6074 | 19.7207 | 201.3 | 91.2 | 55.7672 | 0.72116 | 27.0847 | 37.557 | 2.1408 | 31.947 | Clean, no inclusions
R.5958.1 | GTA25B | 0.21071 | 2.5437e-06 | 27.957 | 50.3176 | 23.0772 | 170.2 | 77.6 | 47.3954 | 0.67414 | 17.0497 | 25.2912 | 1.4416 | 39.7816 | Clean, no inclusions
R.5958.1 | GTA25D | 0.25522 | 2.4002e-06 | 32.4454 | 41.805 | 18.6717 | 148.5 | 80.7 | 47.5931 | 0.6782 | 20.6054 | 30.3824 | 1.7318 | 42.2696 | Clean, no inclusions
R.5958.1 | GTA25E | 0.26043 | 2.2083e-06 | 28.2948 | 51.0898 | 20.8273 | 145.5 | 78.2 | 46.2274 | 0.66587 | 23.9559 | 35.9766 | 2.0507 | 40.301 | Clean, no inclusions
R.5958.1 | GTA25F | 0.038029 | 5.9204e-07 | 27.0076 | 41.1637 | 18.9982 | 110.8 | 46.4 | 28.7749 | 0.46559 | 14.3457 | 30.812 | 1.7563 | 36.681 | Small, no inclusions
R.5958.1 | GTA25H | 0.2067 | 2.7501e-06 | 15.3892 | 32.6718 | 17.0379 | 182.6 | 77.9 | 48.1535 | 0.67779 | 26.6403 | 39.3046 | 2.2404 | 23.0671 | Clean, no inclusions
R.5958.1 | GTA25I | 0.18258 | 1.2814e-06 | 31.325 | 61.0166 | 27.7366 | 138.3 | 61.1 | 37.5339 | 0.58763 | 25.5299 | 43.4457 | 2.4764 | 45.6639 | Clean, no inclusions
R.5958.1 | GTA25J | 0.12099 | 1.1896e-06 | 23.1818 | 36.4139 | 16.7226 | 125.5 | 61.8 | 37.1926 | 0.58622 | 26.2278 | 44.7403 | 2.5502 | 31.739 | Clean, no inclusions
R.5958.1 | GTA25K | 0.12194 | 2.9698e-06 | 17.2789 | 31.9077 | 13.0725 | 166.4 | 84.8 | 50.6851 | 0.69507 | 13.576 | 19.5318 | 1.1133 | 24.7772 | Inclusion
R.5958.1 | GTA25L | 0.067355 | 1.3432e-06 | 23.3477 | 41.4474 | 22.6246 | 125 | 65.8 | 39.0674 | 0.60482 | 12.4069 | 20.5134 | 1.1693 | 33.0878 | Broken end
R.5958.1 | GTA25M | 0.11816 | 1.4181e-06 | 31.1271 | 51.6812 | 19.8892 | 129.6 | 66.4 | 39.6442 | 0.61126 | 15.7764 | 25.8097 | 1.4712 | 43.2722 | Clean, no inclusions
R.5958.1 | GTA25C | 0.1555 | 2.2275e-06 | 30.1059 | 569.7346 | 57.9122 | 138.5 | 80.5 | 46.7801 | 0.64773 | 3.4918 | 5.3908 | 0.30728 | 163.9936 | Clean, no inclusions
Sample | Grain | 4He (ncc) | Mass (g) | U (ppm) | Th (ppm) | Sm (ppm) | Grain Length (μm) | Grain width (μm) | R (µm) | FT | Raw Age (Ma) | Corrected Age (Ma) | Error (±1σ) | [eU] | Comments
R.3279.4 | GTA24A | 0.17642 | 1.6478e-06 | 29.5335 | 70.4197 | 12.7217 | 141.5 | 68.5 | 41.3631 | 0.62363 | 19.0499 | 30.5467 | 1.7412 | 46.0822 | Clean, no inclusions
R.3279.4 | GTA24B | 0.084483 | 1.032e-06 | 20.1082 | 52.2609 | 7.9119 | 126.2 | 57.4 | 35.0737 | 0.555 | 20.7264 | 37.3448 | 2.1287 | 32.3895 | needle shaped inclusion visible under xpolars
R.3279.4 | GTA24G | 0.1289 | 1.3228e-06 | 25.0341 | 69.5232 | 9.9653 | 119.8 | 66.7 | 39.1315 | 0.60034 | 19.3163 | 32.1753 | 1.834 | 41.3721 | Broken end, fluid inclusion
R.3279.4 | GTA24I | 0.1255 | 1.4581e-06 | 24.9673 | 75.3558 | 11.8565 | 119.9 | 70 | 40.6375 | 0.61417 | 16.5397 | 26.93 | 1.535 | 42.6759 | Clean, no inclusions
R.3279.4 | GTA24K | 0.16131 | 1.9507e-06 | 23.9284 | 53.2663 | 10.7939 | 145.1 | 73.6 | 44.0325 | 0.64716 | 18.6027 | 28.7452 | 1.6385 | 36.446 | Clean, no inclusions
Sample | Grain | 4He (ncc) | Mass (g) | U (ppm) | Th (ppm) | Sm (ppm) | Grain Length (μm) | Grain width (μm) | R (µm) | FT | Raw Age (Ma) | Corrected Age (Ma) | Error (±1σ) | [eU] | Comments
R.2482.1 | GTA05A | 0.826 | 5.0931e-06 | 28.8831 | 62.3233 | 494.1733 | 227.48 | 94.98 | 58.932 | 0.7366 | 28.9123 | 39.251 | 2.2373 | 43.529 | 3 Fluid Inclusions
R.2482.1 | GTA05E | 1.0305 | 1.0048e-05 | 11.8064 | 34.8772 | 271.0475 | 258.86 | 125.06 | 75.5461 | 0.79259 | 39.3521 | 49.6498 | 2.83 | 20.0025 | 1 small inclusion
R.2482.1 | GTA05F | 1.2128 | 1.342e-05 | 11.7584 | 34.0539 | 259.8546 | 252.98 | 146.2 | 85.0689 | 0.81592 | 35.1752 | 43.111 | 2.4573 | 19.7611 | 1 very small inclusion
R.2482.1 | GTA05N | 0.1429 | 1.8166e-06 | 20.9283 | 54.9049 | 251.9239 | 185 | 62.9 | 40.3205 | 0.6128 | 18.4008 | 30.0275 | 1.7116 | 33.8309 | 2 fluid inclusions
R.2482.1 | GTA05O | 0.1746 | 1.3368e-06 | 19.0464 | 48.9939 | 280.3487 | 140.35 | 61.95 | 38.0622 | 0.59007 | 33.506 | 56.7833 | 3.2366 | 30.5599 | clean
Sample | Grain | 4He (ncc) | Mass (g) | U (ppm) | Th (ppm) | Sm (ppm) | Grain Length (μm) | Grain width (μm) | R (µm) | FT | Raw Age (Ma) | Corrected Age (Ma) | Error (±1σ) | [eU] | Comments
R.2448.3 | GTA04L | 0.4715 | 2.4849e-06 | 29.1342 | 72.2994 | 53.2133 | 161.53 | 78.73 | 47.4773 | 0.67171 | 33.5496 | 49.9464 | 2.8469 | 46.1245 | black mark on surface
R.2448.3 | GTA04M | 0.3705 | 3.6187e-06 | 13.8814 | 28.3727 | 27.4466 | 184.82 | 88.82 | 53.7093 | 0.71143 | 40.5749 | 57.0326 | 3.2509 | 20.549 | line of small fluid inclusions
R.2448.3 | GTA04N | 0.5431 | 4.294e-06 | 20.9691 | 41.4672 | 71.1015 | 195.31 | 94.12 | 56.8838 | 0.72779 | 33.3867 | 45.8742 | 2.6148 | 30.7139 | clean
R.2448.3 | GTA04P | 0.9436 | 6.3727e-06 | 20.5866 | 31.8513 | 28.6375 | 204.88 | 111.95 | 65.9456 | 0.76672 | 43.0091 | 56.0947 | 3.1974 | 28.0717 | lots of fluid inclusions
R.2448.3 | GTA04Q | 0.3254 | 1.747e-06 | 30.0317 | 71.3351 | 59.4125 | 165.79 | 65.16 | 40.8437 | 0.61889 | 32.4443 | 52.4235 | 2.9881 | 46.7954 | clean
R.2448.3 | GTA04T | 0.3984 | 3.1805e-06 | 27.0363 |  | 22.3509 | 169.62 | 86.92 | 51.8938 | 0.70471 | 28.9225 | 41.0419 | 2.3394 | 35.42 | possible fracture
Sample | Grain | 4He (ncc) | Mass (g) | U (ppm) | Th (ppm) | Sm (ppm) | Grain Length (μm) | Grain width (μm) | R (µm) | FT | Raw Age (Ma) | Corrected Age (Ma) | Error (±1σ) | [eU] | Comments
R.2562.1 | GTA13E | 0.1405 | 5.022e-06 | 7.1403 | 1.8727 | 1413.6159 | 175.49 | 107.38 | 61.6681 | 0.75728 | 15.5981 | 20.5974 | 1.1741 | 7.5804 | Clean
R.2562.1 | GTA13G | 0.1773 | 7.7961e-06 | 6.4137 | 2.5983 | 1169.1581 | 216.12 | 120.56 | 70.7003 | 0.78748 | 14.437 | 18.3332 | 1.045 | 7.0243 | Clean
R.2562.1 | GTA13J | 0.111 | 4.9194e-06 | 5.9099 | 1.8377 | 1137.1868 | 179 | 105.23 | 60.994 | 0.75427 | 15.3232 | 20.3152 | 1.158 | 6.3418 | Clean
Sample | Grain | 4He (ncc) | Mass (g) | U (ppm) | Th (ppm) | Sm (ppm) | Grain Length (μm) | Grain width (μm) | R (µm) | FT | Raw Age (Ma) | Corrected Age (Ma) | Error (±1σ) | [eU] | Comments
R.2570.2 | GTA06B | 0.0626 | 7.8557e-07 | 17.7575 | 71.5789 | 724.5243 | 124.51 | 50.42 | 31.4477 | 0.49689 | 17.1124 | 34.439 | 1.963 | 34.5786 | Clean but with rough outline
R.2570.2 | GTA06D | 0.1517 | 1.328e-06 | 14.7978 | 52.0127 | 555.0766 | 153.92 | 58.96 | 37.112 | 0.57551 | 31.4261 | 54.6055 | 3.1125 | 27.0208 | clean
R.2570.2 | GTA06J | 0.0823 | 1.2422e-06 | 6.4952 | 39.7277 | 657.3847 | 154.37 | 56.94 | 36.0554 | 0.55548 | 28.3916 | 51.1119 | 2.9134 | 15.8313 | broken end
Sample | Grain | 4He (ncc) | Mass (g) | U (ppm) | Th (ppm) | Sm (ppm) | Grain Length (μm) | Grain width (μm) | R (µm) | FT | Raw Age (Ma) | Corrected Age (Ma) | Error (±1σ) | [eU] | Comments
R.5009.1 | GTA30B | 0.65943 | 1.1514e-05 | 6.4531 | 20.2353 | 21.0348 | 312.2 | 121.9 | 76.4917 | 0.79478 | 41.5046 | 52.2215 | 2.9766 | 11.2084 | clean, reheat suggests an inclusion
R.5009.1 | GTA30C | 0.5105 | 5.2643e-06 | 12.739 | 241.0761 | 24.5048 | 247.9 | 92.5 | 58.467 | 0.71815 | 11.4602 | 15.958 | 0.90961 | 69.3918 | inclusion
R.5009.1 | GTA30E | 0.24487 | 1.8105e-06 | 28.3073 | 47.3583 | 85.4427 | 113.7 | 80.1 | 44.4262 | 0.65303 | 27.8358 | 42.6255 | 2.4297 | 39.4365 | clean, no inclusions
R.5009.1 | GTA30F | 0.11641 | 2.8503e-06 | 8.4338 | 15.2244 | 26.3411 | 193.2 | 77.1 | 48.2062 | 0.67959 | 27.5959 | 40.6067 | 2.3146 | 12.0115 | clean, no inclusions
R.5009.1 | GTA30H | 0.10523 | 2.4013e-06 | 9.9221 | 22.8854 | 33.422 | 205 | 68.7 | 44.1305 | 0.64758 | 23.2537 | 35.9088 | 2.0468 | 15.3002 | clean, no inclusions
R.5009.1 | GTA30I | 0.039247 | 3.3818e-06 | 3.5893 | 9.8938 | 14.3409 | 225.7 | 77.7 | 49.7171 | 0.68551 | 15.9205 | 23.2243 | 1.3238 | 5.9143 | inclusion
R.5009.1 | GTA30D | 0.31455 | 5.3124e-06 | 0.57261 | 1.1549 | 0.40109 | 243.8 | 93.7 | 58.9473 | 0.73717 | 553.0399 | 750.2172 | 42.7624 | 0.844 | clean, no inclusions, Very Low Th and U values compared to rest of sample set
Sample | Grain | 4He (ncc) | Mass (g) | U (ppm) | Th (ppm) | Sm (ppm) | Grain Length (μm) | Grain width (μm) | R (µm) | FT | Raw Age (Ma) | Corrected Age (Ma) | Error (±1σ) | [eU] | Comments
R.5012.1 | GTA31F | 0.077585 | 2.3683e-06 | 3.9198 | 18.0872 | 17.3913 | 145.8 | 80.9 | 47.4975 | 0.66548 | 32.5503 | 48.9125 | 2.788 | 8.1703 | clean, no inclusions
R.5012.1 | GTA31I | 0.11142 | 4.7406e-06 | 4.1443 | 17.2675 | 22.4654 | 206.4 | 96.2 | 58.5138 | 0.72933 | 23.2023 | 31.8133 | 1.8134 | 8.2021 | clean, no inclusions
R.5012.1 | GTA31C | 0.025798 | 1.5711e-06 | 42.6847 | 807.7795 | 82.1089 | 115.6 | 74 | 42.0433 | 0.60804 | 0.57939 | 0.95287 | 0.054314 | 232.5129 | clean, no inclusions
R.5012.1 | GTA31E | 0.036005 | 1.8105e-06 | 476.845 | 283.516 | 582.9441 | 113.7 | 80.1 | 44.4262 | 0.66019 | 0.29927 | 0.45331 | 0.025839 | 543.4713 | clean, no inclusions
R.5012.1 | GTA31K | 0.13637 | 5.2206e-06 | 362.4938 | 541.6392 | 503.4394 | 172.9 | 110.3 | 62.7194 | 0.75494 | 0.43625 | 0.57786 | 0.032938 | 489.7791 | clean, no inclusions
Sample | Grain | 4He (ncc) | Mass (g) | U (ppm) | Th (ppm) | Sm (ppm) | Grain Length (μm) | Grain width (μm) | R (µm) | FT | Raw Age (Ma) | Corrected Age (Ma) | Error (±1σ) | [eU] | Comments
R.5013.1 | GTA32B | 0.65481 | 4.3629e-06 | 23.7174 | 1.0967 | 10.5073 | 179 | 99.1 | 58.2112 | 0.74449 | 51.1269 | 68.6737 | 3.9144 | 23.9752 | clean, no inclusions
R.5013.1 | GTA32I | 0.27782 | 7.4402e-06 | 8.3814 | 0.43337 | 7.2577 | 225.5 | 115.3 | 68.8685 | 0.78399 | 35.925 | 45.823 | 2.6119 | 8.4832 | inclusion
R.5013.1 | GTA32J | 0.47928 | 7.2895e-06 | 14.814 | 0.55369 | 8 | 265.9 | 105.1 | 65.8175 | 0.77408 | 35.9657 | 46.4624 | 2.6484 | 14.9441 | inclusion
R.5013.1 | GTA32K | 0.56731 | 6.4408e-06 | 19.3492 | 0.33077 | 10.5999 | 203.6 | 112.9 | 66.2943 | 0.77585 | 37.0574 | 47.7638 | 2.7225 | 19.4269 | inclusion
R.5013.1 | GTA32M | 0.36271 | 3.6998e-06 | 18.0685 | 0.93434 | 12.9896 | 204.4 | 85.4 | 52.9819 | 0.71922 | 43.7515 | 60.8315 | 3.4674 | 18.2881 | inclusion
R.5013.1 | GTA32O | 0.046161 | 3.4672e-06 | 2.4686 | 2.1384 | 7.9143 | 153.5 | 95.4 | 54.5871 | 0.72174 | 36.2505 | 50.2263 | 2.8629 | 2.9711 | clean, no inclusions
R.5013.1 | GTA32E | 0.13068 | 3.1867e-06 | 94.8955 | 68.4309 | 123.0038 | 179.4 | 84.6 | 51.3438 | 0.70511 | 3.0209 | 4.2843 | 0.2442 | 110.9767 | clean, no inclusions
R.5013.1 | GTA32G | 0.06435 | 4.2968e-07 | 510.6973 | 155.2098 | 722.3069 | 93.2 | 43.1 | 26.2544 | 0.42924 | 2.2355 | 5.208 | 0.29686 | 547.1716 | clean, no inclusions
R.5013.1 | GTA32L | 0.043586 | 3.7615e-06 | 61.1407 | 22.6818 | 112.2154 | 177.9 | 92.3 | 54.966 | 0.72689 | 1.4213 | 1.9553 | 0.11145 | 66.4709 | inclusion
R.5013.1 | GTA32N | 0.14347 | 3.0072e-06 | 320.3086 | 120.6656 | 503.164 | 200.7 | 77.7 | 48.824 | 0.69248 | 1.117 | 1.613 | 0.091942 | 348.665 | clean, no inclusions
Sample | Grain | 4He (ncc) | Mass (g) | U (ppm) | Th (ppm) | Sm (ppm) | Grain Length (μm) | Grain width (μm) | R (µm) | FT | Raw Age (Ma) | Corrected Age (Ma) | Error (±1σ) | [eU] | Comments
R.7929.1 | GTA26A | 0.99462 | 1.1206e-05 | 15.5195 | 4.0179 | 1.8277 | 256.8 | 132.6 | 79.0429 | 0.81065 | 44.1356 | 54.4444 | 3.1033 | 16.4637 | Clean, no inclusions
R.7929.1 | GTA26B | 0.77988 | 7.5104e-06 | 17.5242 | 3.4285 | 5.0773 | 209.1 | 120.3 | 70.0689 | 0.78679 | 46.3299 | 58.885 | 3.3564 | 18.3298 | Clean, no inclusions
R.7929.1 | GTA26F | 1.3761 | 1.815e-05 | 13.4767 | 2.8825 | 2.2223 | 279 | 161.9 | 94.1174 | 0.84118 | 43.8427 | 52.1203 | 2.9709 | 14.154 | Cracked
R.7929.1 | GTA26L | 0.54953 | 6.7852e-06 | 14.5077 | 4.6353 | 3.6614 | 220.3 | 111.4 | 66.6886 | 0.7752 | 42.4921 | 54.8141 | 3.1244 | 15.597 | Clean, no inclusions
R.7929.1 | GTA26M | 0.39013 | 3.7186e-06 | 20.5732 | 2.8509 | 2.6812 | 163.6 | 95.7 | 55.5327 | 0.73142 | 40.44 | 55.2897 | 3.1515 | 21.2431 | Clean, no inclusions
Sample | Grain | 4He (ncc) | Mass (g) | U (ppm) | Th (ppm) | Sm (ppm) | Grain Length (μm) | Grain width (μm) | R (µm) | FT | Raw Age (Ma) | Corrected Age (Ma) | Error (±1σ) | [eU] | Comments
E.4417.2 | GTA14E | 0.012448 | 1.7665e-06 | 1.9044 | 2.4133 | 5.7609 | 150.498 | 68.77 | 41.985 | 0.63536 | 23.1291 | 36.4032 | 2.075 | 2.4715 | Small but clear
E.4417.2 | GTA14K | 0.063558 | 7.9536e-06 | 1.332 | 0.98161 | 11.9424 | 204.01 | 125.334 | 71.9111 | 0.78937 | 40.353 | 51.1203 | 2.9139 | 1.5627 | Clear but quite large
E.4417.2 | GTA14L | 0.043851 | 3.6885e-06 | 3.202 | 1.2514 | 16.39 | 168.528 | 93.908 | 55.0839 | 0.72733 | 27.2525 | 37.4692 | 2.1357 | 3.496 | Clear
E.4417.2 | GTA14M | 0.21688 | 2.7532e-05 | 1.6109 | 0.97664 | 4.2972 | 342 | 180.1 | 106.922 | 0.85877 | 34.6858 | 40.3901 | 2.3022 | 1.8405 | large, looks roughened but no obvious inclusions
Sample | Grain | 4He (ncc) | Mass (g) | U (ppm) | Th (ppm) | Sm (ppm) | Grain Length (μm) | Grain width (μm) | R (µm) | FT | Raw Age (Ma) | Corrected Age (Ma) | Error (±1σ) | [eU] | Comments
E.4517.1 | GTA19A | 0.15061 | 6.3862e-07 | 55.3292 | 24.1009 | 6.1242 | 89.9 | 53.5 | 30.9236 | 0.51373 | 31.6931 | 61.6919 | 3.5164 | 60.9929 | Thickness 50µm, clean no inclusions
E.4517.1 | GTA19M | 2.7444 | 8.4474e-06 | 55.986 | 21.5855 | 6.258 | 201.4 | 130 | 73.7106 | 0.79626 | 43.5676 | 54.7151 | 3.1188 | 61.0586 | chipped end
E.4517.1 | GTA19N | 1.6761 | 1.0286e-05 | 27.3114 | 5.7398 | 1.6993 | 235 | 132.8 | 77.6576 | 0.80754 | 46.5478 | 57.6414 | 3.2856 | 28.6602 | clean, no inclusions
E.4517.1 | GTA19Q | 0.7124 | 1.2848e-05 | 9.9421 | 2.1414 | 1.351 | 251.4 | 143.5 | 83.7287 | 0.82147 | 43.4559 | 52.9002 | 3.0153 | 10.4454 | small fluid inclusion
Sample | Grain | 4He (ncc) | Mass (g) | U (ppm) | Th (ppm) | Sm (ppm) | Grain Length (μm) | Grain width (μm) | R (µm) | FT | Raw Age (Ma) | Corrected Age (Ma) | Error (±1σ) | [eU] | Comments
E.4421.1 | GTA15B | 1.0926 | 7.2038e-06 | 22.5301 | 43.4458 | 8.6048 | 212.4 | 116.9 | 68.7546 | 0.77494 | 37.9353 | 48.9523 | 2.7903 | 32.7399 | Clean, no inclusions
E.4421.1 | GTA15F | 0.49299 | 4.2938e-06 | 18.4098 | 35.7194 | 10.182 | 174.4 | 99.6 | 58.1074 | 0.73366 | 35.0635 | 47.7924 | 2.7242 | 26.8039 | 1 Inclusion (possibly Zr)
E.4421.1 | GTA15K | 0.26079 | 1.7208e-06 | 31.2491 | 56.8884 | 9.4718 | 163.1 | 65.2 | 40.7542 | 0.62092 | 27.8424 | 44.8408 | 2.5559 | 44.6179 | Cracked
E.4421.1 | GTA15M | 0.055174 | 1.4873e-06 | 6.2495 | 13.7795 | 1.0901 | 155.4 | 62.1 | 38.8187 | 0.59988 | 32.0559 | 53.4375 | 3.0459 | 9.4877 | Clean, no inclusions
Sample | Grain | 4He (ncc) | Mass (g) | U (ppm) | Th (ppm) | Sm (ppm) | Grain Length (μm) | Grain width (μm) | R (µm) | FT | Raw Age (Ma) | Corrected Age (Ma) | Error (±1σ) | [eU] | Comments
E.4444.3 | GTA16E | 1.13 | 6.7466e-06 | 18.7575 | 36.1076 | 12.1101 | 228.8 | 109 | 66.0233 | 0.76565 | 50.2535 | 65.6354 | 3.7412 | 27.2428 | Clean, no inclusions
E.4444.3 | GTA16I | 0.65079 | 2.2037e-06 | 48.9358 | 54.6505 | 9.5898 | 141.2 | 79.3 | 46.4356 | 0.67123 | 39.1545 | 58.3321 | 3.3249 | 61.7787 | Clean, no inclusions
E.4444.3 | GTA16J | 0.43659 | 3.755e-06 | 22.7229 | 35.3371 | 13.7599 | 149.2 | 100.7 | 56.4687 | 0.72754 | 30.673 | 42.1599 | 2.4031 | 31.0272 | Clean, no inclusions
E.4444.3 | GTA16K | 0.56766 | 4.2002e-06 | 26.2139 | 25.9502 | 12.8783 | 170.6 | 99.6 | 57.8213 | 0.73663 | 34.2301 | 46.4683 | 2.6487 | 32.3121 | Clean, no inclusions
E.4444.3 | GTA16L | 1.7291 | 4.2855e-06 | 32.5073 | 143.5214 | 34.4587 | 183.9 | 96.9 | 57.5207 | 0.72415 | 49.7999 | 68.7699 | 3.9199 | 66.2348 | Cracked
E.4444.3 | GTA16N | 1.2601 | 7.6122e-06 | 12.1076 | 42.4451 | 9.7942 | 193.5 | 125.9 | 71.2468 | 0.7789 | 61.2554 | 78.6429 | 4.4826 | 22.0822 | Clean, no inclusions
E.4444.3 | GTA16O | 1.2895 | 7.0293e-06 | 17.7043 | 58.9426 | 12.398 | 186.6 | 123.2 | 69.4675 | 0.77361 | 47.5542 | 61.4707 | 3.5038 | 31.5558 | broken end
E.4444.3 | GTA16P | 0.55777 | 5.4002e-06 | 8.2876 | 34.5112 | 11.3304 | 213.3 | 101 | 61.249 | 0.74142 | 51.4444 | 69.3864 | 3.955 | 16.3977 | Clean, no inclusions
E.4444.3 | GTA16R | 2.9845 | 1.257e-05 | 20.3944 | 45.6411 | 14.8878 | 292 | 131.7 | 80.5989 | 0.80721 | 62.3069 | 77.1884 | 4.3997 | 31.1201 | Clean, no inclusions
Sample | Grain | 4He (ncc) | Mass (g) | U (ppm) | Th (ppm) | Sm (ppm) | Grain Length (μm) | Grain width (μm) | R (µm) | FT | Raw Age (Ma) | Corrected Age (Ma) | Error (±1σ) | [eU] | Comments
E.4450.1 | GTA18A | 0.14402 | 1.5153e-06 | 10.9306 | 48.7732 | 16.4653 | 120.1 | 71.3 | 41.235 | 0.61508 | 34.6931 | 56.4042 | 3.215 | 22.3923 | Clean no inclusions
E.4450.1 | GTA18D | 0.13797 | 2.2783e-06 | 6.5617 | 25.4014 | 6.609 | 135.2 | 82.4 | 47.366 | 0.6664 | 39.5292 | 59.3179 | 3.3811 | 12.531 | Clean no inclusions
E.4450.1 | GTA18H | 0.075018 | 7.8738e-07 | 12.1223 | 49.5677 | 13.1968 | 113.8 | 52.8 | 32.1432 | 0.50756 | 32.7935 | 64.6106 | 3.6828 | 23.7707 | Small but no inclusions
E.4450.1 | GTA18J | 1.4791 | 3.6301e-06 | 65.8598 | 56.5357 | 11.6134 | 182.6 | 89.5 | 53.9126 | 0.71831 | 42.1553 | 58.6868 | 3.3451 | 79.1457 | Clean no inclusions
E.4450.1 | GTA18L | 0.93446 | 3.0298e-06 | 50.6124 | 48.6523 | 12.7768 | 152.4 | 89.5 | 51.8887 | 0.70669 | 40.6997 | 57.5918 | 3.2827 | 62.0457 | Clean no inclusions
Measurements in red rejected for experimental or large outlier reasons.